## DRENAGEM PLUVIAL (hidden)
Obra: | Pavimentação de Ruas | [9 empty] | Valor da Obra: |  |  | #REF!
Endereço da obra: | Diversas Ruas, Município de Duas Estradas - PB | [9 empty] | 428328.45 |  |  | #REF!
Fonte de dados: | SINAPI - 02/2024 - PARAÍBA SICRO3 - 10/2023 Paraíba | [9 empty] | BDI |  |  | #REF!
Encargos Socias: | (Desonerados - Horista: 84,85% Mensalista 46,62%) | [9 empty] | 0.2614 |  |  | #REF!
Contrato: | 1086709-38 | [9 empty] | 0 |  |  | 0
DRENAGEM PLUVIAL
| Nome da rua | Trecho | Cotas do Terreno |  | Dif. de cotas | Extensão do trecho (L) | Declividade (I) | Largura da rua (L) | Capacidade da rua (Q) | Cotas de distâncias máximas |  | Dif. de cotas | Distância Máxima | Decliv. Máxima (Im) | Tempo de Concent. (Tc) | Intens. (i) | Coef. de escoamento (C) | Área de contribuição (A) | Vazão no trecho (Q) | Vazão a captar (Q)
|  |  | Montante | Jusante | [5 empty] | montante | Jusante
Coluna | 1 | 2 | 3 | 4 | 5 | 6 | 7 | 8 | 9 | 10 | 11 | 12 | 13 | 14 | 15 | 16 | 17 | 18 | 19 | 20
und. |  |  | m | m | m | m | m/m | m | l/s | m | m | m | m | m/m | min | mm/h | - | ha | l/s | l/s
Cálculo | RUA FÁBIO JUNIOR MIGUEL DOS SANTOS | E0 a E2+0,10 | 546.483 | 544.673 | 1.81 | 40.1 | 0.045137 | 8.7 | 832 | 546.483 | 544.673 | 1.81 | 40.1 | 0.045137 | 10.5753 | 116.3255 | 0.5 | 0.11 | 17.7723 | -814.2277
Cálculo | RUA RICARDO LÚCIO | E6+16,80 a E0 | 559.565 | 553.145 | 6.42 | 136.8 | 0.04693 | 6 | 541 | 559.565 | 553.145 | 6.42 | 136.8 | 0.04693 | 11.9596 | 112.6768 | 0.5 | 0.39 | 61.0345 | -479.9655
Cálculo | RUA PROJETADA 56A | E0 a E6+15,00 | 553.25 | 552.406 | 0.844 | 135 | 0.0062519 | 6 | 242 | 553.25 | 552.406 | 0.844 | 135 | 0.0062519 | 12.0962 | 112.3294 | 0.5 | 0.75 | 117.0121 | -124.9879
Cálculo | RUA VEREADOR ROGÉRIO PASCHOAL DE OLIVEIRA | E0 a E8+9,80 | 552.709 | 551.131 | 1.578 | 169.8 | 0.0092933 | 6 | 242 | 552.709 | 551.131 | 1.578 | 169.8 | 0.0092933 | 12.595 | 111.0792 | 0.5 | 0.49 | 75.5971 | -166.4029
Cálculo | TRAVESSA LUIZ MARINHEIRO | E0 a E2+12,20 | 561.493 | 558.86 | 2.633 | 52.2 | 0.050441 | 6 | 567 | 561.493 | 558.86 | 2.633 | 52.2 | 0.050441 | 10.7456 | 115.8637 | 0.5 | 0.13 | 20.9202 | -546.0798
Cálculo | RUA MARIA ALVES DE SOUZA | E0 a E6+2,80 | 551.452 | 547.26 | 4.192 | 122.8 | 0.034137 | 6 | 452 | 551.452 | 547.26 | 4.192 | 122.8 | 0.034137 | 11.7816 | 113.1327 | 0.5 | 0.35 | 54.9962 | -397.0038
Cálculo | RUA VEREADOR CÍCERO DA SILVA BENTO | E0 a E9+4,00 | 554.47 | 551.195 | 3.275 | 184 | 0.017799 | 6 | 342 | 554.47 | 551.195 | 3.275 | 184 | 0.017799 | 12.7399 | 110.7215 | 0.5 | 0.53 | 81.505 | -260.495
Cálculo | RUA SEVERINO RODRIGUES DE SOUZA | E0 a E3+17,00 | 554.108 | 552.614 | 1.494 | 77 | 0.019403 | 6 | 342 | 554.108 | 552.614 | 1.494 | 77 | 0.019403 | 11.1426 | 114.8011 | 0.5 | 0.22 | 35.0788 | -306.9212
|  | E6 a E3+17,00 | 553.396 | 552.614 | 0.782 | 43 | 0.018186 | 6 | 342 | 553.396 | 552.614 | 0.782 | 43 | 0.018186 | 10.6397 | 116.1503 | 0.5 | 0.13 | 20.972 | -321.028
|  | E6 a E7+3,70 | 553.396 | 553.144 | 0.252 | 23.7 | 0.010633 | 6 | 296 | 553.396 | 553.144 | 0.252 | 23.7 | 0.010633 | 10.3603 | 116.9143 | 0.5 | 0.06 | 9.743 | -286.257
TABELA DE CÁLCULO HIDRÁULICO DE GALERIA PLUVIAL
| Nome da rua | Trecho | Extensão (L) | Vazão a escoar (Q) | Cotas do terreno |  | Seção da Galeria | Declividade da Galeria (I) | Cota da Soleira da Galeria
[5 empty] | montante | Jusante |  |  | montante | Jusante
Coluna | 1 | 2 | 3 | 4 | 5 | 6 | 7 | 8 | 9 | 10
unidade |  |  | m | l/s | m | m | mm | m/m | m | m
Cálculo | #REF! | Boca de lobo ao Canal Existente | 10.25 | #REF! | #REF! | #REF! | 300 | #REF! | #REF! | #REF!
#REF!
Note on K8: Da tabela pág 81 capacidade de escoamento das ruas caso A
Note on Q8: Fórmula de George Ribeiro Tc=10+16L/[1,05x(100xIm)^0,04 L em Km Im em m/m
Note on R8: João Pessoa (Engº J. A. Souza) i= 369,409xT^0,15/(t+5)^0,568 T = 10 anos adotado t = tempo de duração da chuva, adotado tempo de concentração
Note on S8: Adotado C = 0,80 para pav. em paralelepipedo granitico
Note on U8: Método Racional: Q = 166,67.C.i.A C = coef. de escoamento i = intensidade da chuva em mm/min A = Área da bacia em ha
Note on I24: Da tabela pág 189 escoamento a seção plena n=0,013 (coef. de Manning)
Note on J24: Da tabela pág 189 escoamento a seção plena e n=0,013 (coef. de Manning)

## MEMORIA DE CALCULO (hidden)
Obra: | Pavimentação de Ruas | Valor da Obra:
Endereço da obra: | Diversas Ruas, Município de Duas Estradas - PB | 428328.45
Fonte de dados: | SINAPI - 02/2024 - PARAÍBA SICRO3 - 10/2023 Paraíba | BDI
Encargos Socias: | (Desonerados - Horista: 84,85% Mensalista 46,62%) | 0.2614
Contrato: | 1086709-38 | 0 |  | 0
MEMÓRIA DE CÁLCULO
Item | Descrição | Und | Quant. | Memória de Cálculo
1 | RUA FÁBIO JUNIOR MIGUEL DOS SANTOS
1.1 | SERVIÇOS PRELIMINARES
1.1.1 | PLACA INDICATIVA DE OBRA | m² | 8 | (Placa Indicativa da Obra) A=(4,00*2,00) A=(8,00)
1.1.2 | LOCAÇÃO DE PAVIMENTAÇÃO. AF_10/2018 | M | 40.1 | (Comprimento da Rua a ser Pavimentada) (Est.0 á Est.2+0.10) C=(40,10)
1.2 | TERRAPLANAGEM
1.2.1 | REGULARIZAÇÃO E COMPACTAÇÃO DE SUBLEITO DE SOLO PREDOMINANTEMENTE ARENOSO. AF_11/2019 | m² | 469.17 | (Est.0 á Est.2+0.10)+(Área de Calçadas) A=((40,10*8,70)+((40,10*1,50)*2)) A=(469,17)
1.3 | PAVIMENTAÇÃO
1.3.1 | ASSENTAMENTO DE GUIA (MEIO-FIO) EM TRECHO RETO, CONFECCIONADA EM CONCRETO PRÉ-FABRICADO, DIMENSÕES 100X15X13X30 CM (COMPRIMENTO X BASE INFERIOR X BASE SUPERIOR X ALTURA), PARA VIAS URBANAS (USO VIÁRIO). AF_06/2016 | M | 80.2 | C= (Comprimento da Rua x 2 lados) C=(40,10*2,00) C=(80,20)
1.3.2 | EXECUÇÃO DE PAVIMENTO EM PARALELEPÍPEDOS, REJUNTAMENTO COM ARGAMASSA TRAÇO 1:3 (CIMENTO E AREIA). AF_05/2020 | m² | 348.87 | (Est.0 á Est.2+0.10) (Comprimento x Largura) A=(40,10*8,70) A=(348,87)
1.3.3 | FORNECIMENTO E APLICAÇÃO DE MEIO FIO EM PEDRA GRANÍTICA | m | 8.7 | C=(Cinturão de Travamento) C=(8,70)
1.3.4 | EXECUÇÃO DE PASSEIO (CALÇADA) OU PISO DE CONCRETO COM CONCRETO MOLDADO IN LOCO, FEITO EM OBRA, ACABAMENTO CONVENCIONAL, NÃO ARMADO. AF_07/2016 | m³ | 5.93 | Obs: Já está sendo descontada a largura (15 cm) do meio-fio da Calçada Fórmula => (Comprimento x Largura x 2 Lados)-((Área de Rampa)*Qtde)x(Espessura da Calçada)-(Desconto do Piso Podotatil) V=((((40,10*1,35)*2,00)-((6,90*1,20)*2,00))*0,07)-(16,25*0,03)) V=(5,93)
1.3.5 | ALVENARIA DE VEDAÇÃO DE BLOCOS CERÂMICOS FURADOS NA HORIZONTAL DE 9X19X19 CM (ESPESSURA 9 CM) E ARGAMASSA DE ASSENTAMENTO COM PREPARO MANUAL. AF_12/2021 | m² | 16.04 | Fórmula = (Comprimento da Calçada x 2 Lados x 0,20) (Correspondente a 2 fiadas = 0,20) A=((40,10*2,00)*0,20) A=(16,04)
1.3.6 | Rampas de acessibilidade utilizadas nas pavimentações (utilizadas em calçadas com largura de 1,35 metros) | unid | 2 | Quantidades de rampas Q=(2,00 unidades)
1.3.7 | Piso podotátil de concreto - DIRECIONAL E ALERTA, *25 X 25* CM | M² | 16.25 | Fórmula = (Comprimento da Rua x Largura da Placa x 2 Lados)-(Comprimento da Rampa x Largura da Placa x Quantidade de Rampas) A=(((40,10*0,25)*2,00)-((7,60*0,25)*2,00)) A=(16,25)
1.3.8 | Limpeza de ruas (varrição e remoção de entulhos) | M² | 348.87 | (Est.0 á Est.2+0.10) (Comprimento x Largura) A=(40,10*8,70) A=(348,87)
1.4 | SINALIZAÇÃO VIÁRIA
1.4.1 | PINTURA DE MEIO-FIO COM TINTA BRANCA A BASE DE CAL (CAIAÇÃO). AF_05/2021 | M | 80.2 | (Pintura do meio fio = Comprimento do meio em concreto) C=(40,10*2,00) C=(80,20)
1.4.2 | PLACA ESMALTADA PARA IDENTIFICAÇÃO NR DE RUA, DIMENSÕES 45X25 CM | UNID | 2 | Quantidades de placas de rua Q=(2,00 unidades)
1.4.3 | Confecção de placa em aço nº 16 galvanizado, com película retrorrefletiva tipo I + III | m² | 1.18 | A=(Areá das PLACAS DE PARE) A=((8*0,35*0,42/2)*2) A=(1,18)
1.4.4 | Fornecimento e implantação de suporte e travessa para placa de sinalização em madeira de lei tratada 8 x 8 cm | un | 4 | (Quantidade de suportes de placas de PARE + Suporte das Placas Rua) Q=(2,00+2,00) Q=(4,00 unidades)
2 | RUA RICARDO LÚCIO
2.1 | SERVIÇOS PRELIMINARES
2.1.1 | LOCAÇÃO DE PAVIMENTAÇÃO. AF_10/2018 | M | 136.8 | (Comprimento da Rua a ser Pavimentada) (Est.0 á Est.6+16.80) C=(136,80)
2.1.2 | DEMOLIÇÃO DE CONCRETO SIMPLES | M³ | 3.06 | V=(Área de Calçada à Demolir x Altura Média das Calçadas) V=(20,43*0,15) V=(3,06)
2.2 | TERRAPLANAGEM
2.2.1 | REGULARIZAÇÃO E COMPACTAÇÃO DE SUBLEITO DE SOLO PREDOMINANTEMENTE ARENOSO. AF_11/2019 | m² | 1190.16 | (Est.0 á Est.6+16.80)+(Área de Calçadas) A=((136,80*6,00)+((136,80*1,35)*2)) A=(1190,16)
2.3 | PAVIMENTAÇÃO
2.3.1 | ASSENTAMENTO DE GUIA (MEIO-FIO) EM TRECHO RETO, CONFECCIONADA EM CONCRETO PRÉ-FABRICADO, DIMENSÕES 100X15X13X30 CM (COMPRIMENTO X BASE INFERIOR X BASE SUPERIOR X ALTURA), PARA VIAS URBANAS (USO VIÁRIO). AF_06/2016 | M | 273.6 | C= (Comprimento da Rua x 2 lados) C=(136,80*2,00) C=(273,60)
2.3.2 | EXECUÇÃO DE PAVIMENTO EM PARALELEPÍPEDOS, REJUNTAMENTO COM ARGAMASSA TRAÇO 1:3 (CIMENTO E AREIA). AF_05/2020 | m² | 820.8 | (Est.0 á Est.6+16.80) (Comprimento x Largura) A=(136,80*6,00) A=(820,80)
2.3.3 | FORNECIMENTO E APLICAÇÃO DE MEIO FIO EM PEDRA GRANÍTICA | m | 6 | C=(Cinturão de Travamento) C=(6,00)
2.3.4 | EXECUÇÃO DE PASSEIO (CALÇADA) OU PISO DE CONCRETO COM CONCRETO MOLDADO IN LOCO, FEITO EM OBRA, ACABAMENTO CONVENCIONAL, NÃO ARMADO. AF_07/2016 | m³ | 18.84 | Obs: Já está sendo descontada a largura (15 cm) do meio-fio da Calçada Fórmula => (Comprimento x Largura x 2 Lados)-((Área de Rampa)*Qtde)-(Desconto do Piso Podotatil) V=((((136,80*1,20)*2,00)-((6,90*1,20)*4,00))*0,07)-(60,80*0,03)) V=(18,84)
2.3.5 | ALVENARIA DE VEDAÇÃO DE BLOCOS CERÂMICOS FURADOS NA HORIZONTAL DE 9X19X19 CM (ESPESSURA 9 CM) E ARGAMASSA DE ASSENTAMENTO COM PREPARO MANUAL. AF_12/2021 | m² | 54.72 | Fórmula = (Comprimento da Calçada x 2 Lados x 0,20) (Correspondente a 2 fiadas = 0,20) A=((136,80*2,00)*0,20) A=(54,72)
2.3.6 | Rampas de acessibilidade utilizadas nas pavimentações (utilizadas em calçadas com largura de 1,35 metros) | unid | 4 | Quantidades de rampas Q=(4,00 unidades)
2.3.7 | Piso podotátil de concreto - DIRECIONAL E ALERTA, *25 X 25* CM | M² | 60.8 | Fórmula = (Comprimento da Rua x Largura da Placa x 2 Lados)-(Comprimento da Rampa x Largura da Placa x Quantidade de Rampas) A=(((136,80*0,25)*2,00)-((7,60*0,25)*4,00)) A=(60,80)
2.3.8 | Limpeza de ruas (varrição e remoção de entulhos) | M² | 820.8 | (Est.0 á Est.6+16.80) (Comprimento x Largura) A=(136,80*6,00) A=(820,80)
2.4 | SINALIZAÇÃO VIÁRIA
2.4.1 | PINTURA DE MEIO-FIO COM TINTA BRANCA A BASE DE CAL (CAIAÇÃO). AF_05/2021 | M | 273.6 | (Pintura do meio fio = Comprimento do meio em concreto) C=(136,80*2,00) C=(273,60)
2.4.2 | PLACA ESMALTADA PARA IDENTIFICAÇÃO NR DE RUA, DIMENSÕES 45X25 CM | UNID | 2 | Quantidades de placas de rua Q=(2,00 unidades)
2.4.3 | Confecção de placa em aço nº 16 galvanizado, com película retrorrefletiva tipo I + III | m² | 0.59 | A=(Areá da PLACA DE PARE) A=((8*0,35*0,42/2)*1) A=(0,59)
2.4.4 | Fornecimento e implantação de suporte e travessa para placa de sinalização em madeira de lei tratada 8 x 8 cm | un | 3 | (Quantidade de suporte de placas de PARE + Suporte das Placas Rua) Q=(1,00+2,00) Q=(3,00 unidades)
3 | RUA PROJETADA 56A
3.1 | SERVIÇOS PRELIMINARES
3.1.1 | LOCAÇÃO DE PAVIMENTAÇÃO. AF_10/2018 | M | 135 | (Comprimento da Rua a ser Pavimentada) (Est.0 á Est.6+15.00) C=(135,00)
3.1.2 | DEMOLIÇÃO DE CONCRETO SIMPLES | M³ | 3.93 | V=(Área de Calçada à Demolir x Altura Média das Calçadas) V=(26,20*0,15) V=(3,93)
3.2 | TERRAPLANAGEM
3.2.1 | REGULARIZAÇÃO E COMPACTAÇÃO DE SUBLEITO DE SOLO PREDOMINANTEMENTE ARENOSO. AF_11/2019 | m² | 1159.65 | (Est.0 á Est.6+15.00)+(Área de Calçadas)-(Abertura de Ruas) A=(((135,00*6,00)+((135,00*1,35)*2,00))-((6,00+5,00)*1,35)) A=(1159,65)
3.3 | PAVIMENTAÇÃO
3.3.1 | ASSENTAMENTO DE GUIA (MEIO-FIO) EM TRECHO RETO, CONFECCIONADA EM CONCRETO PRÉ-FABRICADO, DIMENSÕES 100X15X13X30 CM (COMPRIMENTO X BASE INFERIOR X BASE SUPERIOR X ALTURA), PARA VIAS URBANAS (USO VIÁRIO). AF_06/2016 | M | 259 | C= (Comprimento da Rua x 2 lados)-(Abertura de Ruas) C=((135,00*2,00)-(6,00+5,00)) C=(259,00)
3.3.2 | EXECUÇÃO DE PAVIMENTO EM PARALELEPÍPEDOS, REJUNTAMENTO COM ARGAMASSA TRAÇO 1:3 (CIMENTO E AREIA). AF_05/2020 | m² | 810 | (Est.0 á Est.6+15.00) (Comprimento x Largura) A=(135,00*6,00) A=(810,00)
3.3.3 | FORNECIMENTO E APLICAÇÃO DE MEIO FIO EM PEDRA GRANÍTICA | m | 11 | C=(Cinturão de Travamento) C=(5,00+6,00) C=(11,00)
3.3.4 | EXECUÇÃO DE PASSEIO (CALÇADA) OU PISO DE CONCRETO COM CONCRETO MOLDADO IN LOCO, FEITO EM OBRA, ACABAMENTO CONVENCIONAL, NÃO ARMADO. AF_07/2016 | m³ | 16.68 | Obs: Já está sendo descontada a largura (15 cm) do meio-fio da Calçada Fórmula => (Comprimento x Largura x 2 Lados)-((Área de Rampa)*Qtde)-(Abertura de Ruas)-(Desconto do Piso Podotatil) V=((((135,00*1,20)*2,00)-((6,90*1,20)*6,00)-((6,00+5,00)*1,20))*0,07)-(53,35*0,03)) V=(16,68)
3.3.5 | ALVENARIA DE VEDAÇÃO DE BLOCOS CERÂMICOS FURADOS NA HORIZONTAL DE 9X19X19 CM (ESPESSURA 9 CM) E ARGAMASSA DE ASSENTAMENTO COM PREPARO MANUAL. AF_12/2021 | m² | 51.8 | Fórmula = (Comprimento da Calçada x 2 Lados - Comprimento de Abertura de Ruas x 0,20) (Correspondente a 2 fiadas = 0,20) A=((((135,00*2,00)-(6,00+5,00))*0,20) A=(51,80)
3.3.6 | Rampas de acessibilidade utilizadas nas pavimentações (utilizadas em calçadas com largura de 1,35 metros) | unid | 6 | Quantidades de rampas Q=(6,00 unidades)
3.3.7 | Piso podotátil de concreto - DIRECIONAL E ALERTA, *25 X 25* CM | M² | 53.35 | Fórmula = (Comprimento da Rua x Largura da Placa x 2 Lados)-(Comprimento da Rampa x Largura da Placa x Quantidade de Rampas)-(Aberturas de Rua x Largura da Placa) A=(((135,00*0,25)*2,00)-((7,60*0,25)*6,00)-((5,00+6,00)*0,25)) A=(53,35)
3.3.8 | Limpeza de ruas (varrição e remoção de entulhos) | M² | 810 | (Est.0 á Est.6+15.00) (Comprimento x Largura) A=(135,00*6,00) A=(810,00)
3.4 | SINALIZAÇÃO VIÁRIA
3.4.1 | PINTURA DE MEIO-FIO COM TINTA BRANCA A BASE DE CAL (CAIAÇÃO). AF_05/2021 | M | 259 | (Pintura do meio fio = Comprimento do meio em concreto) C=((135,00*2,00)-(6,00+5,00)) C=(259,00)
3.4.2 | PLACA ESMALTADA PARA IDENTIFICAÇÃO NR DE RUA, DIMENSÕES 45X25 CM | UNID | 1 | Quantidades de placas de rua Q=(1,00 unidade)
3.4.3 | Confecção de placa em aço nº 16 galvanizado, com película retrorrefletiva tipo I + III | m² | 0.59 | A=(Areá da PLACA DE PARE) A=((8*0,35*0,42/2)*1) A=(0,59)
3.4.4 | Fornecimento e implantação de suporte e travessa para placa de sinalização em madeira de lei tratada 8 x 8 cm | un | 2 | (Quantidade de suporte de placas de PARE + Suporte das Placas Rua) Q=(1,00+1,00) Q=(2,00 unidades)
4 | RUA VEREADOR ROGÉRIO PASCHOAL DE OLIVEIRA
4.1 | SERVIÇOS PRELIMINARES
4.1.1 | LOCAÇÃO DE PAVIMENTAÇÃO. AF_10/2018 | M | 169.8 | (Comprimento da Rua a ser Pavimentada) (Est.0 á Est.8+9.80) C=(169,80)
4.1.2 | DEMOLIÇÃO DE CONCRETO SIMPLES | M³ | 2.2 | V=(Área de Calçada à Demolir x Altura Média das Calçadas) V=(14,65*0,15) V=(2,20)
4.2 | TERRAPLANAGEM
4.2.1 | REGULARIZAÇÃO E COMPACTAÇÃO DE SUBLEITO DE SOLO PREDOMINANTEMENTE ARENOSO. AF_11/2019 | m² | 1537.67 | (Est.0 á Est.8+9.80)+(Área de Calçadas)+(Bocas de Rua)-(Abertura de Ruas) A=(((169,80*6,00)+((169,80*1,35)*2,00)+(6,00*8,65)+((8,65*1,35)*2,00))-((6,00+5,00)*1,35)) A=(1537,67)
4.3 | PAVIMENTAÇÃO
4.3.1 | ASSENTAMENTO DE GUIA (MEIO-FIO) EM TRECHO RETO, CONFECCIONADA EM CONCRETO PRÉ-FABRICADO, DIMENSÕES 100X15X13X30 CM (COMPRIMENTO X BASE INFERIOR X BASE SUPERIOR X ALTURA), PARA VIAS URBANAS (USO VIÁRIO). AF_06/2016 | M | 348.6 | C= (Comprimento da Rua x 2 lados)+(Boca de Rua)-(Abertura de Ruas) C=(((169,80*2,00)+(10,00+10,00))-(6,00+5,00)) C=(348,60)
4.3.2 | EXECUÇÃO DE PAVIMENTO EM PARALELEPÍPEDOS, REJUNTAMENTO COM ARGAMASSA TRAÇO 1:3 (CIMENTO E AREIA). AF_05/2020 | m² | 1078.8 | (Est.0 á Est.8+9.80) (Comprimento x Largura)+(Bocas de Rua) A=((169,80*6,00)+(6,00*10,00)) A=(1078,80)
4.3.3 | FORNECIMENTO E APLICAÇÃO DE MEIO FIO EM PEDRA GRANÍTICA | m | 23.6 | C=(Cinturão de Travamento) C=(6,60+5,00+6,00+6,00) C=(23,60)
4.3.4 | EXECUÇÃO DE PASSEIO (CALÇADA) OU PISO DE CONCRETO COM CONCRETO MOLDADO IN LOCO, FEITO EM OBRA, ACABAMENTO CONVENCIONAL, NÃO ARMADO. AF_07/2016 | m³ | 21.44 | Obs: Já está sendo descontada a largura (15 cm) do meio-fio da Calçada Fórmula => (Comprimento x Largura x 2 Lados)-((Área de Rampa)*Qtde)-(Abertura de Ruas)-(Desconto do Piso Podotatil) V=(((((169,80*1,20)*2,00)+((10,00+10,00)*1,20))-((6,90*1,20)*10,00)-((6,00+5,00)*1,20))*0,07)-(68,15*0,03)) V=(21,44)
4.3.5 | ALVENARIA DE VEDAÇÃO DE BLOCOS CERÂMICOS FURADOS NA HORIZONTAL DE 9X19X19 CM (ESPESSURA 9 CM) E ARGAMASSA DE ASSENTAMENTO COM PREPARO MANUAL. AF_12/2021 | m² | 69.72 | Fórmula = (Comprimento da Calçada x 2 Lados - Comprimento de Abertura de Ruas x 0,20) (Correspondente a 2 fiadas = 0,20) A=((((169,80*2,00)+(10,00+10,00))-(6,00+5,00))*0,20) A=(69,72)
4.3.6 | Rampas de acessibilidade utilizadas nas pavimentações (utilizadas em calçadas com largura de 1,35 metros) | unid | 10 | Quantidades de rampas Q=(10,00 unidades)
4.3.7 | Piso podotátil de concreto - DIRECIONAL E ALERTA, *25 X 25* CM | M² | 68.15 | Fórmula = (Comprimento da Rua x Largura da Placa x 2 Lados)-(Comprimento da Rampa x Largura da Placa x Quantidade de Rampas)-(Aberturas de Rua x Largura da Placa) A=((((169,80*0,25)*2,00)+((10,00+10,00)*0,25))-((7,60*0,25)*10,00)-((6,00+5,00)*0,25)) A=(68,15)
4.3.8 | Limpeza de ruas (varrição e remoção de entulhos) | M² | 1078.8 | (Est.0 á Est.8+9.80) (Comprimento x Largura)+(Bocas de Rua) A=((169,80*6,00)+(6,00*10,00)) A=(1078,80)
4.4 | SINALIZAÇÃO VIÁRIA
4.4.1 | PINTURA DE MEIO-FIO COM TINTA BRANCA A BASE DE CAL (CAIAÇÃO). AF_05/2021 | M | 348.6 | (Pintura do meio fio = Comprimento do meio em concreto) C=(((169,80*2,00)+(10,00+10,00))-(6,00+5,00)) C=(348,60)
4.4.2 | PLACA ESMALTADA PARA IDENTIFICAÇÃO NR DE RUA, DIMENSÕES 45X25 CM | UNID | 2 | Quantidades de placas de rua Q=(2,00 unidades)
4.4.3 | Confecção de placa em aço nº 16 galvanizado, com película retrorrefletiva tipo I + III | m² | 1.18 | A=(Areá da PLACA DE PARE) A=((8*0,35*0,42/2)*2) A=(1,18)
4.4.4 | Fornecimento e implantação de suporte e travessa para placa de sinalização em madeira de lei tratada 8 x 8 cm | un | 4 | (Quantidade de suporte de placas de PARE + Suporte das Placas Rua) Q=(2,00+2,00) Q=(4,00 unidades)
5 | TRAVESSA LUIZ MARINHEIRO
5.1 | SERVIÇOS PRELIMINARES
5.1.1 | LOCAÇÃO DE PAVIMENTAÇÃO. AF_10/2018 | M | 52.2 | (Comprimento da Rua a ser Pavimentada) (Est.0 á Est.2+12.20) C=(52,20)
5.2 | TERRAPLANAGEM
5.2.1 | REGULARIZAÇÃO E COMPACTAÇÃO DE SUBLEITO DE SOLO PREDOMINANTEMENTE ARENOSO. AF_11/2019 | m² | 454.14 | (Est.0 á Est.2+12.20)+(Área de Calçadas) A=((52,20*6,00)+((52,20*1,35)*2)) A=(454,14)
5.3 | PAVIMENTAÇÃO
5.3.1 | ASSENTAMENTO DE GUIA (MEIO-FIO) EM TRECHO RETO, CONFECCIONADA EM CONCRETO PRÉ-FABRICADO, DIMENSÕES 100X15X13X30 CM (COMPRIMENTO X BASE INFERIOR X BASE SUPERIOR X ALTURA), PARA VIAS URBANAS (USO VIÁRIO). AF_06/2016 | M | 104.4 | C= (Comprimento da Rua x 2 lados) C=(52,20*2,00) C=(104,40)
5.3.2 | EXECUÇÃO DE PAVIMENTO EM PARALELEPÍPEDOS, REJUNTAMENTO COM ARGAMASSA TRAÇO 1:3 (CIMENTO E AREIA). AF_05/2020 | m² | 313.2 | (Est.0 á Est.2+12.20) (Comprimento x Largura) A=(52,20*6,00) A=(313,20)
5.3.3 | FORNECIMENTO E APLICAÇÃO DE MEIO FIO EM PEDRA GRANÍTICA | m | 6 | C=(Cinturão de Travamento) C=(6,00)
5.3.4 | EXECUÇÃO DE PASSEIO (CALÇADA) OU PISO DE CONCRETO COM CONCRETO MOLDADO IN LOCO, FEITO EM OBRA, ACABAMENTO CONVENCIONAL, NÃO ARMADO. AF_07/2016 | m³ | 6.94 | Obs: Já está sendo descontada a largura (15 cm) do meio-fio da Calçada Fórmula => (Comprimento x Largura x 2 Lados)-((Área de Rampa)*Qtde)-(Desconto do Piso Podotatil) V=((((52,20*1,20)*2,00)-((6,90*1,20)*2,00))*0,07)-(22,30*0,03)) V=(6,94)
5.3.5 | ALVENARIA DE VEDAÇÃO DE BLOCOS CERÂMICOS FURADOS NA HORIZONTAL DE 9X19X19 CM (ESPESSURA 9 CM) E ARGAMASSA DE ASSENTAMENTO COM PREPARO MANUAL. AF_12/2021 | m² | 20.88 | Fórmula = (Comprimento da Calçada x 2 Lados x 0,20) (Correspondente a 2 fiadas = 0,20) A=((52,20*2,00)*0,20) A=(20,88)
5.3.6 | Rampas de acessibilidade utilizadas nas pavimentações (utilizadas em calçadas com largura de 1,35 metros) | unid | 2 | Quantidades de rampas Q=(2,00 unidades)
5.3.7 | Piso podotátil de concreto - DIRECIONAL E ALERTA, *25 X 25* CM | M² | 22.3 | Fórmula = (Comprimento da Rua x Largura da Placa x 2 Lados)-(Comprimento da Rampa x Largura da Placa x Quantidade de Rampas) A=(((52,20*0,25)*2,00)-((7,60*0,25)*2,00)) A=(22,30)
5.3.8 | Limpeza de ruas (varrição e remoção de entulhos) | M² | 313.2 | (Est.0 á Est.2+12.20) (Comprimento x Largura) A=(52,20*6,00) A=(313,20)
5.4 | SINALIZAÇÃO VIÁRIA
5.4.1 | PINTURA DE MEIO-FIO COM TINTA BRANCA A BASE DE CAL (CAIAÇÃO). AF_05/2021 | M | 104.4 | (Pintura do meio fio = Comprimento do meio em concreto) C=(52,20*2,00) C=(104,40)
5.4.2 | PLACA ESMALTADA PARA IDENTIFICAÇÃO NR DE RUA, DIMENSÕES 45X25 CM | UNID | 2 | Quantidades de placas de rua Q=(2,00 unidades)
5.4.3 | Confecção de placa em aço nº 16 galvanizado, com película retrorrefletiva tipo I + III | m² | 0.59 | A=(Areá da PLACA DE PARE) A=((8*0,35*0,42/2)*1) A=(0,59)
5.4.4 | Fornecimento e implantação de suporte e travessa para placa de sinalização em madeira de lei tratada 8 x 8 cm | un | 3 | (Quantidade de suporte de placas de PARE + Suporte das Placas Rua) Q=(1,00+2,00) Q=(3,00 unidades)
6 | RUA MARIA ALVES DE SOUZA
6.1 | SERVIÇOS PRELIMINARES
6.1.1 | LOCAÇÃO DE PAVIMENTAÇÃO. AF_10/2018 | M | 122.8 | (Comprimento da Rua a ser Pavimentada) (Est.0 á Est.6+2.80) C=(122,80)
6.2 | TERRAPLANAGEM
6.2.1 | REGULARIZAÇÃO E COMPACTAÇÃO DE SUBLEITO DE SOLO PREDOMINANTEMENTE ARENOSO. AF_11/2019 | m² | 1068.36 | (Est.0 á Est.6+2.80)+(Área de Calçadas) A=((122,80*6,00)+((122,80*1,35)*2,00)) A=(1068,36)
6.3 | PAVIMENTAÇÃO
6.3.1 | ASSENTAMENTO DE GUIA (MEIO-FIO) EM TRECHO RETO, CONFECCIONADA EM CONCRETO PRÉ-FABRICADO, DIMENSÕES 100X15X13X30 CM (COMPRIMENTO X BASE INFERIOR X BASE SUPERIOR X ALTURA), PARA VIAS URBANAS (USO VIÁRIO). AF_06/2016 | M | 245.6 | C= (Comprimento da Rua x 2 lados) C=(122,80*2,00) C=(245,60)
6.3.2 | EXECUÇÃO DE PAVIMENTO EM PARALELEPÍPEDOS, REJUNTAMENTO COM ARGAMASSA TRAÇO 1:3 (CIMENTO E AREIA). AF_05/2020 | m² | 736.8 | (Est.0 á Est.6+2.80) (Comprimento x Largura) A=(122,80*6,00) A=(736,80)
6.3.3 | FORNECIMENTO E APLICAÇÃO DE MEIO FIO EM PEDRA GRANÍTICA | m | 12 | C=(Cinturão de Travamento) C=(6,00+6,00) C=(12,00)
6.3.4 | EXECUÇÃO DE PASSEIO (CALÇADA) OU PISO DE CONCRETO COM CONCRETO MOLDADO IN LOCO, FEITO EM OBRA, ACABAMENTO CONVENCIONAL, NÃO ARMADO. AF_07/2016 | m³ | 16.7 | Obs: Já está sendo descontada a largura (15 cm) do meio-fio da Calçada Fórmula => (Comprimento x Largura x 2 Lados)-((Área de Rampa)*Qtde)-(Desconto do Piso Podotatil) V=((((122,80*1,20)*2,00)-((6,90*1,20)*4,00))*0,07)-(53,80*0,03)) V=(16,70)
6.3.5 | ALVENARIA DE VEDAÇÃO DE BLOCOS CERÂMICOS FURADOS NA HORIZONTAL DE 9X19X19 CM (ESPESSURA 9 CM) E ARGAMASSA DE ASSENTAMENTO COM PREPARO MANUAL. AF_12/2021 | m² | 49.12 | Fórmula = (Comprimento da Calçada x 2 Lados x 0,20) (Correspondente a 2 fiadas = 0,20) A=((122,80*2,00)*0,20) A=(49,12)
6.3.6 | Rampas de acessibilidade utilizadas nas pavimentações (utilizadas em calçadas com largura de 1,35 metros) | unid | 4 | Quantidades de rampas Q=(4,00 unidades)
6.3.7 | Piso podotátil de concreto - DIRECIONAL E ALERTA, *25 X 25* CM | M² | 53.8 | Fórmula = (Comprimento da Rua x Largura da Placa x 2 Lados)-(Comprimento da Rampa x Largura da Placa x Quantidade de Rampas) A=(((122,80*0,25)*2,00)-((7,60*0,25)*4,00)) A=(53,80)
6.3.8 | Limpeza de ruas (varrição e remoção de entulhos) | M² | 736.8 | (Est.0 á Est.6+2.80) (Comprimento x Largura) A=(122,80*6,00) A=(736,80)
6.4 | SINALIZAÇÃO VIÁRIA
6.4.1 | PINTURA DE MEIO-FIO COM TINTA BRANCA A BASE DE CAL (CAIAÇÃO). AF_05/2021 | M | 245.6 | (Pintura do meio fio = Comprimento do meio em concreto) C=(122,80*2,00) C=(245,60)
6.4.2 | PLACA ESMALTADA PARA IDENTIFICAÇÃO NR DE RUA, DIMENSÕES 45X25 CM | UNID | 2 | Quantidades de placas de rua Q=(2,00 unidades)
6.4.3 | Confecção de placa em aço nº 16 galvanizado, com película retrorrefletiva tipo I + III | m² | 0.59 | A=(Areá da PLACA DE PARE) A=((8*0,35*0,42/2)*1) A=(0,59)
6.4.4 | Fornecimento e implantação de suporte e travessa para placa de sinalização em madeira de lei tratada 8 x 8 cm | un | 3 | (Quantidade de suporte de placas de PARE + Suporte das Placas Rua) Q=(1,00+2,00) Q=(3,00 unidades)
7 | RUA VEREADOR CÍCERO DA SILVA BENTO
7.1 | SERVIÇOS PRELIMINARES
7.1.1 | LOCAÇÃO DE PAVIMENTAÇÃO. AF_10/2018 | M | 184 | (Comprimento da Rua a ser Pavimentada) (Est.0 á Est.9+4.00) C=(184,00)
7.1.2 | DEMOLIÇÃO DE CONCRETO SIMPLES | M³ | 0.5 | V=(Área de Calçada à Demolir x Altura Média das Calçadas) V=(3,36*0,15) V=(0,50)
7.2 | TERRAPLANAGEM
7.2.1 | REGULARIZAÇÃO E COMPACTAÇÃO DE SUBLEITO DE SOLO PREDOMINANTEMENTE ARENOSO. AF_11/2019 | m² | 1663.53 | (Est.0 á Est.9+4.00)+(Área de Calçadas)+(Bocas de Rua)-(Abertura de Ruas) A=(((184,00*6,00)+((184,00*1,35)*2,00)+(11,00*4,50)+((9,65+9,65)*1,35))-((4,50+5,00)*1,35)) A=(1663,53)
7.3 | PAVIMENTAÇÃO
7.3.1 | ASSENTAMENTO DE GUIA (MEIO-FIO) EM TRECHO RETO, CONFECCIONADA EM CONCRETO PRÉ-FABRICADO, DIMENSÕES 100X15X13X30 CM (COMPRIMENTO X BASE INFERIOR X BASE SUPERIOR X ALTURA), PARA VIAS URBANAS (USO VIÁRIO). AF_06/2016 | M | 380.5 | C= (Comprimento da Rua x 2 lados)+(Boca de Rua)-(Abertura de Ruas) C=(((184,00*2,00)+(11,00+11,00))-(4,50+5,00)) C=(380,50)
7.3.2 | EXECUÇÃO DE PAVIMENTO EM PARALELEPÍPEDOS, REJUNTAMENTO COM ARGAMASSA TRAÇO 1:3 (CIMENTO E AREIA). AF_05/2020 | m² | 1153.5 | (Est.0 á Est.9+4.00) (Comprimento x Largura)+(Bocas de Rua) A=((184,00*6,00)+(11,00*4,50)) A=(1153,50)
7.3.3 | FORNECIMENTO E APLICAÇÃO DE MEIO FIO EM PEDRA GRANÍTICA | m | 22.1 | C=(Cinturão de Travamento) C=(6,60+4,50+5,00+6,00) C=(22,10)
7.3.4 | EXECUÇÃO DE PASSEIO (CALÇADA) OU PISO DE CONCRETO COM CONCRETO MOLDADO IN LOCO, FEITO EM OBRA, ACABAMENTO CONVENCIONAL, NÃO ARMADO. AF_07/2016 | m³ | 23.88 | Obs: Já está sendo descontada a largura (15 cm) do meio-fio da Calçada Fórmula => (Comprimento x Largura x 2 Lados)-((Área de Rampa)*Qtde)-(Abertura de Ruas)-(Desconto do Piso Podotatil) V=((((((184,00*1,20)*2,00)+((11,00+11,00)*1,20)))-((6,90*1,20)*10,00)-((4,50+5,00)*1,20))*0,07)-(76,13*0,03)) V=(23,88)
7.3.5 | ALVENARIA DE VEDAÇÃO DE BLOCOS CERÂMICOS FURADOS NA HORIZONTAL DE 9X19X19 CM (ESPESSURA 9 CM) E ARGAMASSA DE ASSENTAMENTO COM PREPARO MANUAL. AF_12/2021 | m² | 76.1 | Fórmula = (Comprimento da Calçada x 2 Lados - Comprimento de Abertura de Ruas x 0,20) (Correspondente a 2 fiadas = 0,20) A=((((184,00*2,00)+(11,00+11,00))-(4,50+5,00))*0,20) A=(76,10)
7.3.6 | Rampas de acessibilidade utilizadas nas pavimentações (utilizadas em calçadas com largura de 1,35 metros) | unid | 10 | Quantidades de rampas Q=(10,00 unidades)
7.3.7 | Piso podotátil de concreto - DIRECIONAL E ALERTA, *25 X 25* CM | M² | 76.13 | Fórmula = (Comprimento da Rua x Largura da Placa x 2 Lados)-(Comprimento da Rampa x Largura da Placa x Quantidade de Rampas)-(Aberturas de Rua x Largura da Placa) A=((((184,00*0,25)*2,00)+((11,00+11,00)*0,25))-((7,60*0,25)*10,00)-((4,50+5,00)*0,25)) A=(76,13)
7.3.8 | Limpeza de ruas (varrição e remoção de entulhos) | M² | 1153.5 | (Est.0 á Est.9+4.00) (Comprimento x Largura)+(Bocas de Rua) A=((184,00*6,00)+(11,00*4,50)) A=(1153,50)
7.4 | SINALIZAÇÃO VIÁRIA
7.4.1 | PINTURA DE MEIO-FIO COM TINTA BRANCA A BASE DE CAL (CAIAÇÃO). AF_05/2021 | M | 380.5 | (Pintura do meio fio = Comprimento do meio em concreto) C=(((184,00*2,00)+(11,00+11,00))-(4,50+5,00)) C=(380,50)
7.4.2 | PLACA ESMALTADA PARA IDENTIFICAÇÃO NR DE RUA, DIMENSÕES 45X25 CM | UNID | 2 | Quantidades de placas de rua Q=(2,00 unidades)
7.4.3 | Confecção de placa em aço nº 16 galvanizado, com película retrorrefletiva tipo I + III | m² | 1.18 | A=(Areá da PLACA DE PARE) A=((8*0,35*0,42/2)*2) A=(1,18)
7.4.4 | Fornecimento e implantação de suporte e travessa para placa de sinalização em madeira de lei tratada 8 x 8 cm | un | 4 | (Quantidade de suporte de placas de PARE + Suporte das Placas Rua) Q=(2,00+2,00) Q=(4,00 unidades)
8 | RUA SEVERINO RODRIGUES DE SOUZA
8.1 | SERVIÇOS PRELIMINARES
8.1.1 | LOCAÇÃO DE PAVIMENTAÇÃO. AF_10/2018 | M | 143.7 | (Comprimento da Rua a ser Pavimentada) (Est.0 á Est.7+3.70) C=(143,70)
8.2 | TERRAPLANAGEM
8.2.1 | REGULARIZAÇÃO E COMPACTAÇÃO DE SUBLEITO DE SOLO PREDOMINANTEMENTE ARENOSO. AF_11/2019 | m² | 1406.14 | (Est.0 á Est.7+3.70)+(Área de Calçadas)+(Bocas de Rua)-(Abertura de Ruas) A=(((143,70*7,00)+((143,70*1,35)*2,00)+(7,80*2,92))-(7,80*1,35)) A=(1406,14)
8.3 | PAVIMENTAÇÃO
8.3.1 | ASSENTAMENTO DE GUIA (MEIO-FIO) EM TRECHO RETO, CONFECCIONADA EM CONCRETO PRÉ-FABRICADO, DIMENSÕES 100X15X13X30 CM (COMPRIMENTO X BASE INFERIOR X BASE SUPERIOR X ALTURA), PARA VIAS URBANAS (USO VIÁRIO). AF_06/2016 | M | 274.44 | C= (Comprimento da Rua x 2 lados)+(Boca de Rua)-(Abertura de Ruas) C=(((143,70*2,00)+(2,92+2,92))-(6,00+5,00+7,80)) C=(274,44)
8.3.2 | EXECUÇÃO DE PAVIMENTO EM PARALELEPÍPEDOS, REJUNTAMENTO COM ARGAMASSA TRAÇO 1:3 (CIMENTO E AREIA). AF_05/2020 | m² | 1028.68 | (Est.0 á Est.7+3.70) (Comprimento x Largura)+(Bocas de Rua) A=((143,70*7,00)+(7,80*2,92)) A=(1028,68)
8.3.3 | FORNECIMENTO E APLICAÇÃO DE MEIO FIO EM PEDRA GRANÍTICA | m | 18 | C=(Cinturão de Travamento) C=(6,00+5,00+7,00) C=(18,00)
8.3.4 | EXECUÇÃO DE PASSEIO (CALÇADA) OU PISO DE CONCRETO COM CONCRETO MOLDADO IN LOCO, FEITO EM OBRA, ACABAMENTO CONVENCIONAL, NÃO ARMADO. AF_07/2016 | m³ | 16.89 | Obs: Já está sendo descontada a largura (15 cm) do meio-fio da Calçada Fórmula => (Comprimento x Largura x 2 Lados)-((Área de Rampa)*Qtde)-(Abertura de Ruas)-(Desconto do Piso Podotatil) V=((((143,70*1,20)*2,00)-((6,90*1,20)*7,00)-((7,80+6,00+5,00)*1,20))*0,07)-(53,85*0,03)) V=(16,89)
8.3.5 | ALVENARIA DE VEDAÇÃO DE BLOCOS CERÂMICOS FURADOS NA HORIZONTAL DE 9X19X19 CM (ESPESSURA 9 CM) E ARGAMASSA DE ASSENTAMENTO COM PREPARO MANUAL. AF_12/2021 | m² | 53.72 | Fórmula = (Comprimento da Calçada x 2 Lados - Comprimento de Abertura de Ruas x 0,20) (Correspondente a 2 fiadas = 0,20) A=(((143,70*2,00)-(6,00+5,00+7,80))*0,20) A=(53,72)
8.3.6 | Rampas de acessibilidade utilizadas nas pavimentações (utilizadas em calçadas com largura de 1,35 metros) | unid | 7 | Quantidades de rampas Q=(7,00 unidades)
8.3.7 | Piso podotátil de concreto - DIRECIONAL E ALERTA, *25 X 25* CM | M² | 53.85 | Fórmula = (Comprimento da Rua x Largura da Placa x 2 Lados)-(Comprimento da Rampa x Largura da Placa x Quantidade de Rampas)-(Aberturas de Rua x Largura da Placa) A=(((143,70*0,25)*2,00)-((7,60*0,25)*7,00)-((7,80+6,00+5,00)*0,25)) A=(53,85)
8.3.8 | Limpeza de ruas (varrição e remoção de entulhos) | M² | 1028.68 | (Est.0 á Est.7+3.70) (Comprimento x Largura)+(Bocas de Rua) A=((143,70*7,00)+(7,80*2,92)) A=(1028,68)
8.4 | SINALIZAÇÃO VIÁRIA
8.4.1 | PINTURA DE MEIO-FIO COM TINTA BRANCA A BASE DE CAL (CAIAÇÃO). AF_05/2021 | M | 274.44 | (Pintura do meio fio = Comprimento do meio em concreto) C=(((143,70*2,00)+(2,92+2,92))-(6,00+5,00+7,80)) C=(274,44)
8.4.2 | PLACA ESMALTADA PARA IDENTIFICAÇÃO NR DE RUA, DIMENSÕES 45X25 CM | UNID | 2 | Quantidades de placas de rua Q=(2,00 unidades)
8.4.3 | Fornecimento e implantação de suporte e travessa para placa de sinalização em madeira de lei tratada 8 x 8 cm | un | 2 | (Quantidade de Suportes das Placas Rua) Q=(2,00 unidades)
_______________________________________________________________ ENGº FERNANDO GOMES ARAUJO FILHO CREA PB Nº 161258497-7

## COTAÇÃO PISO TATIL (hidden)
COTAÇÃO 01
Piso podotátil de concreto - DIRECIONAL E ALERTA, *25 X 25* CM
Industria de Artefatos de Cimentos Ltda - Epp | 15.170.465/0001-68 | (83) 99614-2301 | und | 3
Dinho Pré- MOLDADOS (LIGAR MAIS TARDE) |  | (83) 98831-5868 | und | 2
INTERBLOCK ARTEFATOS DE CIMENTO S/A | 11.803.338/0001-06 | (83) 3234-0607 | und | 3.5
Valor média adotado |  |  |  | 3

## ORÇ
Obra: | Pavimentação de Ruas |  |  |  |  | Valor da Obra:
Endereço da obra: | Diversas Ruas, Município de Duas Estradas - PB |  |  |  |  | 428328.45
Fonte de dados: | SINAPI - 02/2024 - PARAÍBA SICRO3 - 10/2023 Paraíba |  |  |  |  | BDI
Encargos Socias: | (Desonerados - Horista: 84,85% Mensalista 46,62%) |  |  |  |  | 26.14%
Contrato: | 1086709-38
PLANILHA ORÇAMENTARIA
Item | Código | Banco | Descrição | Und | Quant. | Valor Unit | Valor Unit com BDI | Total
1 |  |  | Rua Aprígio Felix da Costa |  |  |  |  | 45748.58
1.1 |  |  | SERVIÇOS PRELIMINARES |  |  |  |  | 2918.84
1.1.1 | 103689 | SINAPI | FORNECIMENTO E INSTALAÇÃO DE PLACA DE OBRA COM CHAPA GALVANIZADA E ESTRUTURA DE MADEIRA. AF_03/2022_PS | m² | 8 | 287.11 | 362.16 | 2897.28
1.1.2 | 99064 | SINAPI | LOCAÇÃO DE PAVIMENTAÇÃO. AF_10/2018 | M | 44 | 0.39 | 0.49 | 21.56
1.2 |  |  | TERRAPLANAGEM |  |  |  |  | 1898.72
1.2.1 | 100575 | SINAPI | REGULARIZAÇÃO DE SUPERFÍCIES COM MOTONIVELADORA. AF_11/2019 | m² | 426.8 | 0.11 | 0.14 | 59.75
1.2.2 | 04.930.06 - MVT | Próprio | CORTE E ATERRO COMPENSADO | m³ | 23.58 | 6.9 | 8.7 | 205.15
1.2.3 | 101126 | SINAPI | ESCAVAÇÃO HORIZONTAL, INCLUINDO CARGA E DESCARGA EM SOLO DE 1A CATEGORIA COM TRATOR DE ESTEIRAS (170HP/LÂMINA: 5,20M3). AF_07/2020 | m³ | 45.74 | 11.13 | 14.04 | 642.19
1.2.4 | 103326 | SINAPI | ALVENARIA DE VEDAÇÃO DE BLOCOS CERÂMICOS FURADOS NA VERTICAL DE 19X19X39 CM (ESPESSURA 19 CM) E ARGAMASSA DE ASSENTAMENTO COM PREPARO EM BETONEIRA. AF_12/2021 | m² | 10.6 | 74.16 | 93.55 | 991.63
1.3 |  |  | PAVIMENTAÇÃO |  |  |  |  | 39479.79
1.3.1 | 94273 | SINAPI | ASSENTAMENTO DE GUIA (MEIO-FIO) EM TRECHO RETO, CONFECCIONADA EM CONCRETO PRÉ-FABRICADO, DIMENSÕES 100X15X13X30 CM (COMPRIMENTO X BASE INFERIOR X BASE SUPERIOR X ALTURA). AF_01/2024 | M | 88 | 35.69 | 45.02 | 3961.76
1.3.2 | 101169 | SINAPI | EXECUÇÃO DE PAVIMENTO EM PARALELEPÍPEDOS, REJUNTAMENTO COM ARGAMASSA TRAÇO 1:3 (CIMENTO E AREIA). AF_05/2020 | m² | 308 | 71.59 | 90.3 | 27812.4
1.3.3 | 94990 | SINAPI | EXECUÇÃO DE PASSEIO (CALÇADA) OU PISO DE CONCRETO COM CONCRETO MOLDADO IN LOCO, FEITO EM OBRA, ACABAMENTO CONVENCIONAL, NÃO ARMADO. AF_08/2022 | m³ | 5.68 | 650.5 | 820.54 | 4660.67
1.3.4 | (04.910.02) - (DER-PB) | Próprio | FORNECIMENTO E APLICAÇÃO DE MEIO FIO EM PEDRA GRANÍTICA | M | 7 | 29.8 | 37.59 | 263.13
1.3.5 | 9050-Rampa 1,20 | Próprio | Rampas de acessibilidade utilizadas nas pavimentações (utilizadas em calçadas com largura de 1,20 metros sem contar o meio fio) | UN | 2 | 503.2 | 634.74 | 1269.48
1.3.6 | T - CT1 | Próprio | PISO PODOTÁTIL EM PLACA CIMENTÍCIA - DIRECIONAL E ALERTA 25X25CM, ASSENTADO COM ARGAMASSA | m² | 18.58 | 55.97 | 70.6 | 1311.75
1.3.7 | 84523 (GIDUR JP) | Próprio | LIMPEZA FINAL DA OBRA | M² | 426.8 | 0.37 | 0.47 | 200.6
1.4 |  |  | SINALIZAÇÃO VIÁRIA |  |  |  |  | 1451.23
1.4.1 | 102498 | SINAPI | PINTURA DE MEIO-FIO COM TINTA BRANCA A BASE DE CAL (CAIAÇÃO). AF_05/2021 | M | 88 | 1.27 | 1.6 | 140.8
1.4.2 | 00013521 | SINAPI | PLACA DE ACO ESMALTADA PARA IDENTIFICACAO DE RUA, *45 CM X 20* CM | UN | 2 | 75.73 | 95.53 | 191.06
1.4.3 | 5213417 | SICRO3 | Placa em aço nº 16 galvanizado com película retrorrefletiva tipo I + III - confecção | m² | 1.18 | 413.72 | 521.87 | 615.81
1.4.4 | 5216111 | SICRO3 | Suporte para placa de sinalização em madeira de lei tratada 8 x 8 cm - fornecimento e implantação | un | 4 | 99.8 | 125.89 | 503.56
2 |  |  | Trecho 2 - Rua Terezinha Pessoa |  |  |  |  | 39223.87
2.1 |  |  | SERVIÇOS PRELIMINARES |  |  |  |  | 20.58
2.1.1 | 99064 | SINAPI | LOCAÇÃO DE PAVIMENTAÇÃO. AF_10/2018 | M | 42 | 0.39 | 0.49 | 20.58
2.2 |  |  | TERRAPLANAGEM |  |  |  |  | 57.04
2.2.1 | 100575 | SINAPI | REGULARIZAÇÃO DE SUPERFÍCIES COM MOTONIVELADORA. AF_11/2019 | m² | 407.4 | 0.11 | 0.14 | 57.04
2.3 |  |  | PAVIMENTAÇÃO |  |  |  |  | 37701.42
2.3.1 | 94273 | SINAPI | ASSENTAMENTO DE GUIA (MEIO-FIO) EM TRECHO RETO, CONFECCIONADA EM CONCRETO PRÉ-FABRICADO, DIMENSÕES 100X15X13X30 CM (COMPRIMENTO X BASE INFERIOR X BASE SUPERIOR X ALTURA). AF_01/2024 | M | 84 | 35.69 | 45.02 | 3781.68
2.3.2 | 101169 | SINAPI | EXECUÇÃO DE PAVIMENTO EM PARALELEPÍPEDOS, REJUNTAMENTO COM ARGAMASSA TRAÇO 1:3 (CIMENTO E AREIA). AF_05/2020 | m² | 294 | 71.59 | 90.3 | 26548.2
2.3.3 | 94990 | SINAPI | EXECUÇÃO DE PASSEIO (CALÇADA) OU PISO DE CONCRETO COM CONCRETO MOLDADO IN LOCO, FEITO EM OBRA, ACABAMENTO CONVENCIONAL, NÃO ARMADO. AF_08/2022 | m³ | 5.37 | 650.5 | 820.54 | 4406.3
2.3.4 | (04.910.02) - (DER-PB) | Próprio | FORNECIMENTO E APLICAÇÃO DE MEIO FIO EM PEDRA GRANÍTICA | M | 7 | 29.8 | 37.59 | 263.13
2.3.5 | 9050-Rampa 1,20 | Próprio | Rampas de acessibilidade utilizadas nas pavimentações (utilizadas em calçadas com largura de 1,20 metros sem contar o meio fio) | UN | 2 | 503.2 | 634.74 | 1269.48
2.3.6 | T - CT1 | Próprio | PISO PODOTÁTIL EM PLACA CIMENTÍCIA - DIRECIONAL E ALERTA 25X25CM, ASSENTADO COM ARGAMASSA | m² | 17.58 | 55.97 | 70.6 | 1241.15
2.3.7 | 84523 (GIDUR JP) | Próprio | LIMPEZA FINAL DA OBRA | M² | 407.4 | 0.37 | 0.47 | 191.48
2.4 |  |  | SINALIZAÇÃO VIÁRIA |  |  |  |  | 1444.83
2.4.1 | 102498 | SINAPI | PINTURA DE MEIO-FIO COM TINTA BRANCA A BASE DE CAL (CAIAÇÃO). AF_05/2021 | M | 84 | 1.27 | 1.6 | 134.4
2.4.2 | 00013521 | SINAPI | PLACA DE ACO ESMALTADA PARA IDENTIFICACAO DE RUA, *45 CM X 20* CM | UN | 2 | 75.73 | 95.53 | 191.06
2.4.3 | 5213417 | SICRO3 | Placa em aço nº 16 galvanizado com película retrorrefletiva tipo I + III - confecção | m² | 1.18 | 413.72 | 521.87 | 615.81
2.4.4 | 5216111 | SICRO3 | Suporte para placa de sinalização em madeira de lei tratada 8 x 8 cm - fornecimento e implantação | un | 4 | 99.8 | 125.89 | 503.56
3 |  |  | Trecho da Rua Comunicador Edmilson Nogueira da Silva |  |  |  |  | 137476.86
3.1 |  |  | SERVIÇOS PRELIMINARES |  |  |  |  | 75.56
3.1.1 | 99064 | SINAPI | LOCAÇÃO DE PAVIMENTAÇÃO. AF_10/2018 | M | 154.2 | 0.39 | 0.49 | 75.56
3.2 |  |  | TERRAPLANAGEM |  |  |  |  | 209.4
3.2.1 | 100575 | SINAPI | REGULARIZAÇÃO DE SUPERFÍCIES COM MOTONIVELADORA. AF_11/2019 | m² | 1495.74 | 0.11 | 0.14 | 209.4
3.3 |  |  | PAVIMENTAÇÃO |  |  |  |  | 136278.02
3.3.1 | 94273 | SINAPI | ASSENTAMENTO DE GUIA (MEIO-FIO) EM TRECHO RETO, CONFECCIONADA EM CONCRETO PRÉ-FABRICADO, DIMENSÕES 100X15X13X30 CM (COMPRIMENTO X BASE INFERIOR X BASE SUPERIOR X ALTURA). AF_01/2024 | M | 294.4 | 35.69 | 45.02 | 13253.89
3.3.2 | 101169 | SINAPI | EXECUÇÃO DE PAVIMENTO EM PARALELEPÍPEDOS, REJUNTAMENTO COM ARGAMASSA TRAÇO 1:3 (CIMENTO E AREIA). AF_05/2020 | m² | 1079.4 | 71.59 | 90.3 | 97469.82
3.3.3 | 94990 | SINAPI | EXECUÇÃO DE PASSEIO (CALÇADA) OU PISO DE CONCRETO COM CONCRETO MOLDADO IN LOCO, FEITO EM OBRA, ACABAMENTO CONVENCIONAL, NÃO ARMADO. AF_08/2022 | m³ | 21.32 | 650.5 | 820.54 | 17493.91
3.3.4 | (04.910.02) - (DER-PB) | Próprio | FORNECIMENTO E APLICAÇÃO DE MEIO FIO EM PEDRA GRANÍTICA | M | 21 | 29.8 | 37.59 | 789.39
3.3.5 | 9050-Rampa 1,20 | Próprio | Rampas de acessibilidade utilizadas nas pavimentações (utilizadas em calçadas com largura de 1,20 metros sem contar o meio fio) | UN | 2 | 503.2 | 634.74 | 1269.48
3.3.6 | T - CT1 | Próprio | PISO PODOTÁTIL EM PLACA CIMENTÍCIA - DIRECIONAL E ALERTA 25X25CM, ASSENTADO COM ARGAMASSA | m² | 75.05 | 55.97 | 70.6 | 5298.53
3.3.7 | 84523 (GIDUR JP) | Próprio | LIMPEZA FINAL DA OBRA | M² | 1495.74 | 0.37 | 0.47 | 703
3.4 |  |  | SINALIZAÇÃO VIÁRIA |  |  |  |  | 913.88
3.4.1 | 102498 | SINAPI | PINTURA DE MEIO-FIO COM TINTA BRANCA A BASE DE CAL (CAIAÇÃO). AF_05/2021 | M | 294.4 | 1.27 | 1.6 | 471.04
3.4.2 | 00013521 | SINAPI | PLACA DE ACO ESMALTADA PARA IDENTIFICACAO DE RUA, *45 CM X 20* CM | UN | 2 | 75.73 | 95.53 | 191.06
3.4.3 | 5216111 | SICRO3 | Suporte para placa de sinalização em madeira de lei tratada 8 x 8 cm - fornecimento e implantação | un | 2 | 99.8 | 125.89 | 251.78
4 |  |  | Trecho da Rua Plácido P. dos Santos |  |  |  |  | 34586.79
4.1 |  |  | SERVIÇOS PRELIMINARES |  |  |  |  | 18.18
4.1.1 | 99064 | SINAPI | LOCAÇÃO DE PAVIMENTAÇÃO. AF_10/2018 | M | 37.1 | 0.39 | 0.49 | 18.18
4.2 |  |  | TERRAPLANAGEM |  |  |  |  | 50.38
4.2.1 | 100575 | SINAPI | REGULARIZAÇÃO DE SUPERFÍCIES COM MOTONIVELADORA. AF_11/2019 | m² | 359.87 | 0.11 | 0.14 | 50.38
4.3 |  |  | PAVIMENTAÇÃO |  |  |  |  | 33089.08
4.3.1 | 94273 | SINAPI | ASSENTAMENTO DE GUIA (MEIO-FIO) EM TRECHO RETO, CONFECCIONADA EM CONCRETO PRÉ-FABRICADO, DIMENSÕES 100X15X13X30 CM (COMPRIMENTO X BASE INFERIOR X BASE SUPERIOR X ALTURA). AF_01/2024 | M | 74.2 | 35.69 | 45.02 | 3340.48
4.3.2 | 101169 | SINAPI | EXECUÇÃO DE PAVIMENTO EM PARALELEPÍPEDOS, REJUNTAMENTO COM ARGAMASSA TRAÇO 1:3 (CIMENTO E AREIA). AF_05/2020 | m² | 259.7 | 71.59 | 90.3 | 23450.91
4.3.3 | 94990 | SINAPI | EXECUÇÃO DE PASSEIO (CALÇADA) OU PISO DE CONCRETO COM CONCRETO MOLDADO IN LOCO, FEITO EM OBRA, ACABAMENTO CONVENCIONAL, NÃO ARMADO. AF_08/2022 | m³ | 4.62 | 650.5 | 820.54 | 3790.89
4.3.5 | 9050-Rampa 1,20 | Próprio | Rampas de acessibilidade utilizadas nas pavimentações (utilizadas em calçadas com largura de 1,20 metros sem contar o meio fio) | UN | 2 | 503.2 | 634.74 | 1269.48
4.3.6 | T - CT1 | Próprio | PISO PODOTÁTIL EM PLACA CIMENTÍCIA - DIRECIONAL E ALERTA 25X25CM, ASSENTADO COM ARGAMASSA | m² | 15.13 | 55.97 | 70.6 | 1068.18
4.3.7 | 84523 (GIDUR JP) | Próprio | LIMPEZA FINAL DA OBRA | M² | 359.87 | 0.37 | 0.47 | 169.14
4.4 |  |  | SINALIZAÇÃO VIÁRIA |  |  |  |  | 1429.15
4.4.1 | 102498 | SINAPI | PINTURA DE MEIO-FIO COM TINTA BRANCA A BASE DE CAL (CAIAÇÃO). AF_05/2021 | M | 74.2 | 1.27 | 1.6 | 118.72
4.4.2 | 00013521 | SINAPI | PLACA DE ACO ESMALTADA PARA IDENTIFICACAO DE RUA, *45 CM X 20* CM | UN | 2 | 75.73 | 95.53 | 191.06
4.4.3 | 5213417 | SICRO3 | Placa em aço nº 16 galvanizado com película retrorrefletiva tipo I + III - confecção | m² | 1.18 | 413.72 | 521.87 | 615.81
4.4.4 | 5216111 | SICRO3 | Suporte para placa de sinalização em madeira de lei tratada 8 x 8 cm - fornecimento e implantação | un | 4 | 99.8 | 125.89 | 503.56
5 |  |  | Trecho da Rua Sebastião Cícero de Paula |  |  |  |  | 171292.35
5.1 |  |  | SERVIÇOS PRELIMINARES |  |  |  |  | 93.1
5.1.1 | 99064 | SINAPI | LOCAÇÃO DE PAVIMENTAÇÃO. AF_10/2018 | M | 190 | 0.39 | 0.49 | 93.1
5.2 |  |  | TERRAPLANAGEM |  |  |  |  | 258.02
5.2.1 | 100575 | SINAPI | REGULARIZAÇÃO DE SUPERFÍCIES COM MOTONIVELADORA. AF_11/2019 | m² | 1843 | 0.11 | 0.14 | 258.02
5.3 |  |  | PAVIMENTAÇÃO |  |  |  |  | 169456.6
5.3.1 | 94273 | SINAPI | ASSENTAMENTO DE GUIA (MEIO-FIO) EM TRECHO RETO, CONFECCIONADA EM CONCRETO PRÉ-FABRICADO, DIMENSÕES 100X15X13X30 CM (COMPRIMENTO X BASE INFERIOR X BASE SUPERIOR X ALTURA). AF_01/2024 | M | 380 | 35.69 | 45.02 | 17107.6
5.3.2 | 101169 | SINAPI | EXECUÇÃO DE PAVIMENTO EM PARALELEPÍPEDOS, REJUNTAMENTO COM ARGAMASSA TRAÇO 1:3 (CIMENTO E AREIA). AF_05/2020 | m² | 1330 | 71.59 | 90.3 | 120099
5.3.3 | 94990 | SINAPI | EXECUÇÃO DE PASSEIO (CALÇADA) OU PISO DE CONCRETO COM CONCRETO MOLDADO IN LOCO, FEITO EM OBRA, ACABAMENTO CONVENCIONAL, NÃO ARMADO. AF_08/2022 | m³ | 25.86 | 650.5 | 820.54 | 21219.16
5.3.4 | (04.910.02) - (DER-PB) | Próprio | FORNECIMENTO E APLICAÇÃO DE MEIO FIO EM PEDRA GRANÍTICA | M | 42 | 29.8 | 37.59 | 1578.78
5.3.5 | 9050-Rampa 1,20 | Próprio | Rampas de acessibilidade utilizadas nas pavimentações (utilizadas em calçadas com largura de 1,20 metros sem contar o meio fio) | UN | 4 | 503.2 | 634.74 | 2538.96
5.3.6 | T - CT1 | Próprio | PISO PODOTÁTIL EM PLACA CIMENTÍCIA - DIRECIONAL E ALERTA 25X25CM, ASSENTADO COM ARGAMASSA | m² | 85.65 | 55.97 | 70.6 | 6046.89
5.3.7 | 84523 (GIDUR JP) | Próprio | LIMPEZA FINAL DA OBRA | M² | 1843 | 0.37 | 0.47 | 866.21
5.4 |  |  | SINALIZAÇÃO VIÁRIA |  |  |  |  | 1484.63
5.4.1 | 102498 | SINAPI | PINTURA DE MEIO-FIO COM TINTA BRANCA A BASE DE CAL (CAIAÇÃO). AF_05/2021 | M | 380 | 1.27 | 1.6 | 608
5.4.2 | 00013521 | SINAPI | PLACA DE ACO ESMALTADA PARA IDENTIFICACAO DE RUA, *45 CM X 20* CM | UN | 2 | 75.73 | 95.53 | 191.06
5.4.3 | 5213417 | SICRO3 | Placa em aço nº 16 galvanizado com película retrorrefletiva tipo I + III - confecção | m² | 0.59 | 413.72 | 521.87 | 307.9
5.4.4 | 5216111 | SICRO3 | Suporte para placa de sinalização em madeira de lei tratada 8 x 8 cm - fornecimento e implantação | un | 3 | 99.8 | 125.89 | 377.67
ORÇAMENTO GLOBAL
1 |  |  | SERVIÇOS PRELIMINARES |  |  |  |  | 3126.26
1.1 | 103689 | SINAPI | FORNECIMENTO E INSTALAÇÃO DE PLACA DE OBRA COM CHAPA GALVANIZADA E ESTRUTURA DE MADEIRA. AF_03/2022_PS | m² | 8 | 287.11 | 362.16 | 2897.28 | 2897.28 | 0
1.2 | 99064 | SINAPI | LOCAÇÃO DE PAVIMENTAÇÃO. AF_10/2018 | M | 467.3 | 0.39 | 0.49 | 228.98 | 228.98 | 0
2 |  |  | TERRAPLANAGEM |  |  |  |  | 2473.56
2.1 | 100575 | SINAPI | REGULARIZAÇÃO DE SUPERFÍCIES COM MOTONIVELADORA. AF_11/2019 | m² | 4532.81 | 0.11 | 0.14 | 634.59 | 634.59 | 0
2.2 | 04.930.06 - MVT | Próprio | CORTE E ATERRO COMPENSADO | m³ | 23.58 | 6.9 | 8.7 | 205.15 | 205.15 | 0
2.3 | 101126 | SINAPI | ESCAVAÇÃO HORIZONTAL, INCLUINDO CARGA E DESCARGA EM SOLO DE 1A CATEGORIA COM TRATOR DE ESTEIRAS (170HP/LÂMINA: 5,20M3). AF_07/2020 | m³ | 45.74 | 11.13 | 14.04 | 642.19 | 642.19 | 0
2.4 | 103326 | SINAPI | ALVENARIA DE VEDAÇÃO DE BLOCOS CERÂMICOS FURADOS NA VERTICAL DE 19X19X39 CM (ESPESSURA 19 CM) E ARGAMASSA DE ASSENTAMENTO COM PREPARO EM BETONEIRA. AF_12/2021 | m² | 10.6 | 74.16 | 93.55 | 991.63 | 991.63 | 0
3 |  |  | PAVIMENTAÇÃO |  |  |  |  | 416004.91
3.1 | 94273 | SINAPI | ASSENTAMENTO DE GUIA (MEIO-FIO) EM TRECHO RETO, CONFECCIONADA EM CONCRETO PRÉ-FABRICADO, DIMENSÕES 100X15X13X30 CM (COMPRIMENTO X BASE INFERIOR X BASE SUPERIOR X ALTURA). AF_01/2024 | M | 920.6 | 35.69 | 45.02 | 41445.41 | 41445.41 | 0
3.2 | 101169 | SINAPI | EXECUÇÃO DE PAVIMENTO EM PARALELEPÍPEDOS, REJUNTAMENTO COM ARGAMASSA TRAÇO 1:3 (CIMENTO E AREIA). AF_05/2020 | m² | 3271.1 | 71.59 | 90.3 | 295380.33 | 295380.33 | 0
3.3 | 94990 | SINAPI | EXECUÇÃO DE PASSEIO (CALÇADA) OU PISO DE CONCRETO COM CONCRETO MOLDADO IN LOCO, FEITO EM OBRA, ACABAMENTO CONVENCIONAL, NÃO ARMADO. AF_08/2022 | m³ | 62.85 | 650.5 | 820.54 | 51570.93 | 51570.94 | -0.01
3.4 | (04.910.02) - (DER-PB) | Próprio | FORNECIMENTO E APLICAÇÃO DE MEIO FIO EM PEDRA GRANÍTICA | M | 77 | 29.8 | 37.59 | 2894.43 | 2894.43 | 0
3.5 | 9050-Rampa 1,20 | Próprio | Rampas de acessibilidade utilizadas nas pavimentações (utilizadas em calçadas com largura de 1,20 metros sem contar o meio fio) | UN | 12 | 503.2 | 634.74 | 7616.88 | 7616.88 | 0
3.6 | T - CT1 | Próprio | PISO PODOTÁTIL EM PLACA CIMENTÍCIA - DIRECIONAL E ALERTA 25X25CM, ASSENTADO COM ARGAMASSA | m² | 211.99 | 55.97 | 70.6 | 14966.5 | 14966.49 | 0.01
3.7 | 84523 (GIDUR JP) | Próprio | LIMPEZA FINAL DA OBRA | M² | 4532.81 | 0.37 | 0.47 | 2130.43 | 2130.42 | 0.01
4 |  |  | SINALIZAÇÃO VIÁRIA |  |  |  |  | 6723.72
4.1 | 102498 | SINAPI | PINTURA DE MEIO-FIO COM TINTA BRANCA A BASE DE CAL (CAIAÇÃO). AF_05/2021 | M | 920.6 | 1.27 | 1.6 | 1472.96 | 1472.96 | 0
4.2 | 13521 | SINAPI | PLACA DE ACO ESMALTADA PARA IDENTIFICACAO DE RUA, *45 CM X 20* CM | UN | 10 | 75.73 | 95.53 | 955.3 | 955.3 | 0
4.3 | 5213417 | SICRO3 | Placa em aço nº 16 galvanizado com película retrorrefletiva tipo I + III - confecção | m² | 4.13 | 413.72 | 521.87 | 2155.33 | 2155.32 | 0.01
4.4 | 5216111 | SICRO3 | Suporte para placa de sinalização em madeira de lei tratada 8 x 8 cm - fornecimento e implantação | un | 17 | 99.8 | 125.89 | 2140.13 | 2140.13 | 0
VALOR TOTAL: | [6 empty] | 428328.45
Havendo divergências entre Planilha Orçamentária, Especificações e/ou Memorial Descritivo e demais Projetos Gráficos, prevalecerá a Planilha Orçamentária. |  |  |  |  | Total sem BDI |  | 339560.77
[5 empty] | Total do BDI |  | 88767.68
[5 empty] | Total Geral |  | 428328.45

## CPU
Obra: Pavimentação de Ruas Endereço da obra: Diversas Ruas, Município de Duas Estradas - PB Fonte de dados: SINAPI - 02/2024 - PARAÍBA SICRO3 - 10/2023 Paraíba Encargos Socias: (Desonerados - Horista: 84,85% Mensalista 46,62%) Contrato: 1086709-38 BDI: 26,14%
Composições Analíticas com Preço Unitário
1 |  |  | Rua Aprígio Felix da Costa | [5 empty] | 45748.58
1.1 |  |  | SERVIÇOS PRELIMINARES | [5 empty] | 2918.84
1.1.1 | Código | Banco | Descrição | Tipo |  | Und | Quant. | Valor Unit | Total
Composição | 103689 | SINAPI | FORNECIMENTO E INSTALAÇÃO DE PLACA DE OBRA COM CHAPA GALVANIZADA E ESTRUTURA DE MADEIRA. AF_03/2022_PS | PAVI - PAVIMENTAÇÃO |  | m² | 1 | 287.11 | 287.11
Composição Auxiliar | 102234 | SINAPI | PINTURA IMUNIZANTE PARA MADEIRA, 2 DEMÃOS. AF_01/2021 | PINT - PINTURAS |  | m² | 0.5 | 20.9 | 10.45
Composição Auxiliar | 88262 | SINAPI | CARPINTEIRO DE FORMAS COM ENCARGOS COMPLEMENTARES | SEDI - SERVIÇOS DIVERSOS |  | H | 0.3729 | 21.04 | 7.84
Composição Auxiliar | 88316 | SINAPI | SERVENTE COM ENCARGOS COMPLEMENTARES | SEDI - SERVIÇOS DIVERSOS |  | H | 1.1186 | 16.86 | 18.85
Insumo | 00004509 | SINAPI | SARRAFO *2,5 X 10* CM EM PINUS, MISTA OU EQUIVALENTE DA REGIAO - BRUTA | Material |  | M | 3.2083 | 6.56 | 21.04
Insumo | 00004813 | SINAPI | PLACA DE OBRA (PARA CONSTRUCAO CIVIL) EM CHAPA GALVANIZADA *N. 22*, ADESIVADA, DE *2,4 X 1,2* M (SEM POSTES PARA FIXACAO) | Material |  | m² | 1 | 228.29 | 228.29
Insumo | 00005065 | SINAPI | PREGO DE ACO POLIDO COM CABECA 10 X 10 (7/8 X 17) | Material |  | KG | 0.0113 | 35.34 | 0.39
Insumo | 00005069 | SINAPI | PREGO DE ACO POLIDO COM CABECA 17 X 27 (2 1/2 X 11) | Material |  | KG | 0.0132 | 18.94 | 0.25
|  |  |  | MO sem LS => | 12.72 | LS => | 10.79 | MO com LS => | 23.51
|  |  |  | Valor do BDI => | 75.0506 |  | Valor com BDI => |  | 362.16
[6 empty] | Quant. => | 8 | Preço Total => | 2897.28
1.1.2 | Código | Banco | Descrição | Tipo |  | Und | Quant. | Valor Unit | Total
Composição | 99064 | SINAPI | LOCAÇÃO DE PAVIMENTAÇÃO. AF_10/2018 | SERT - SERVIÇOS TÉCNICOS |  | M | 1 | 0.39 | 0.39
Composição Auxiliar | 99058 | SINAPI | LOCAÇÃO DE PONTO PARA REFERÊNCIA TOPOGRÁFICA. AF_10/2018 | SERT - SERVIÇOS TÉCNICOS |  | UN | 0.05 | 7.85 | 0.39
|  |  |  | MO sem LS => | 0.17 | LS => | 0.14 | MO com LS => | 0.31
|  |  |  | Valor do BDI => | 0.10195 |  | Valor com BDI => |  | 0.49
[6 empty] | Quant. => | 44 | Preço Total => | 21.56
1.2 |  |  | TERRAPLANAGEM | [5 empty] | 1898.72
1.2.1 | Código | Banco | Descrição | Tipo |  | Und | Quant. | Valor Unit | Total
Composição | 100575 | SINAPI | REGULARIZAÇÃO DE SUPERFÍCIES COM MOTONIVELADORA. AF_11/2019 | PAVI - PAVIMENTAÇÃO |  | m² | 1 | 0.11 | 0.11
Composição Auxiliar | 5932 | SINAPI | MOTONIVELADORA POTÊNCIA BÁSICA LÍQUIDA (PRIMEIRA MARCHA) 125 HP, PESO BRUTO 13032 KG, LARGURA DA LÂMINA DE 3,7 M - CHP DIURNO. AF_06/2014 | CHOR - CUSTOS HORÁRIOS DE MÁQUINAS E EQUIPAMENTOS |  | CHP | 0.0001 | 228.1 | 0.02
Composição Auxiliar | 5934 | SINAPI | MOTONIVELADORA POTÊNCIA BÁSICA LÍQUIDA (PRIMEIRA MARCHA) 125 HP, PESO BRUTO 13032 KG, LARGURA DA LÂMINA DE 3,7 M - CHI DIURNO. AF_06/2014 | CHOR - CUSTOS HORÁRIOS DE MÁQUINAS E EQUIPAMENTOS |  | CHI | 0.001 | 85.27 | 0.08
Composição Auxiliar | 88316 | SINAPI | SERVENTE COM ENCARGOS COMPLEMENTARES | SEDI - SERVIÇOS DIVERSOS |  | H | 0.001 | 16.86 | 0.01
|  |  |  | MO sem LS => | 0.02 | LS => | 0.01 | MO com LS => | 0.03
|  |  |  | Valor do BDI => | 0.028754 |  | Valor com BDI => |  | 0.14
[6 empty] | Quant. => | 426.8 | Preço Total => | 59.75
1.2.2 | Código | Banco | Descrição | Tipo |  | Und | Quant. | Valor Unit | Total
Composição | 04.930.06 - MVT | Próprio | CORTE E ATERRO COMPENSADO | MOVT - MOVIMENTO DE TERRA |  | m³ | 1 | 6.9 | 6.9
Composição Auxiliar | 5847 | SINAPI | TRATOR DE ESTEIRAS, POTÊNCIA 170 HP, PESO OPERACIONAL 19 T, CAÇAMBA 5,2 M3 - CHP DIURNO. AF_06/2014 | CHOR - CUSTOS HORÁRIOS DE MÁQUINAS E EQUIPAMENTOS |  | CHP | 0.0304 | 227.08 | 6.9
|  |  |  | MO sem LS => | 0.27 | LS => | 0.22 | MO com LS => | 0.49
|  |  |  | Valor do BDI => | 1.8037 |  | Valor com BDI => |  | 8.7
[6 empty] | Quant. => | 23.58 | Preço Total => | 205.15
1.2.3 | Código | Banco | Descrição | Tipo |  | Und | Quant. | Valor Unit | Total
Composição | 101126 | SINAPI | ESCAVAÇÃO HORIZONTAL, INCLUINDO CARGA E DESCARGA EM SOLO DE 1A CATEGORIA COM TRATOR DE ESTEIRAS (170HP/LÂMINA: 5,20M3). AF_07/2020 | MOVT - MOVIMENTO DE TERRA |  | m³ | 1 | 11.13 | 11.13
Composição Auxiliar | 100974 | SINAPI | CARGA, MANOBRA E DESCARGA DE SOLOS E MATERIAIS GRANULARES EM CAMINHÃO BASCULANTE 10 M³ - CARGA COM PÁ CARREGADEIRA (CAÇAMBA DE 1,7 A 2,8 M³ / 128 HP) E DESCARGA LIVRE (UNIDADE: M3). AF_07/2020 | TRAN - TRANSPORTES, CARGAS E DESCARGAS |  | m³ | 1.25 | 7.42 | 9.27
Composição Auxiliar | 5847 | SINAPI | TRATOR DE ESTEIRAS, POTÊNCIA 170 HP, PESO OPERACIONAL 19 T, CAÇAMBA 5,2 M3 - CHP DIURNO. AF_06/2014 | CHOR - CUSTOS HORÁRIOS DE MÁQUINAS E EQUIPAMENTOS |  | CHP | 0.0048 | 227.08 | 1.08
Composição Auxiliar | 5849 | SINAPI | TRATOR DE ESTEIRAS, POTÊNCIA 170 HP, PESO OPERACIONAL 19 T, CAÇAMBA 5,2 M3 - CHI DIURNO. AF_06/2014 | CHOR - CUSTOS HORÁRIOS DE MÁQUINAS E EQUIPAMENTOS |  | CHI | 0.0082 | 70.39 | 0.57
Composição Auxiliar | 88316 | SINAPI | SERVENTE COM ENCARGOS COMPLEMENTARES | SEDI - SERVIÇOS DIVERSOS |  | H | 0.013 | 16.86 | 0.21
|  |  |  | MO sem LS => | 0.81 | LS => | 0.69 | MO com LS => | 1.5
|  |  |  | Valor do BDI => | 2.9094 |  | Valor com BDI => |  | 14.04
[6 empty] | Quant. => | 45.74 | Preço Total => | 642.19
1.2.4 | Código | Banco | Descrição | Tipo |  | Und | Quant. | Valor Unit | Total
Composição | 103326 | SINAPI | ALVENARIA DE VEDAÇÃO DE BLOCOS CERÂMICOS FURADOS NA VERTICAL DE 19X19X39 CM (ESPESSURA 19 CM) E ARGAMASSA DE ASSENTAMENTO COM PREPARO EM BETONEIRA. AF_12/2021 | PARE - PAREDES/PAINEIS |  | m² | 1 | 74.16 | 74.16
Composição Auxiliar | 87292 | SINAPI | ARGAMASSA TRAÇO 1:2:8 (EM VOLUME DE CIMENTO, CAL E AREIA MÉDIA ÚMIDA) PARA EMBOÇO/MASSA ÚNICA/ASSENTAMENTO DE ALVENARIA DE VEDAÇÃO, PREPARO MECÂNICO COM BETONEIRA 400 L. AF_08/2019 | SEDI - SERVIÇOS DIVERSOS |  | m³ | 0.0138 | 485.93 | 6.7
Composição Auxiliar | 88309 | SINAPI | PEDREIRO COM ENCARGOS COMPLEMENTARES | SEDI - SERVIÇOS DIVERSOS |  | H | 0.99 | 21.47 | 21.25
Composição Auxiliar | 88316 | SINAPI | SERVENTE COM ENCARGOS COMPLEMENTARES | SEDI - SERVIÇOS DIVERSOS |  | H | 0.495 | 16.86 | 8.34
Insumo | 00034548 | SINAPI | TELA DE ACO SOLDADA GALVANIZADA/ZINCADA PARA ALVENARIA, FIO D = *1,20 A 1,70* MM, MALHA 15 X 15 MM, (C X L) *50 X 17,5* CM | Material |  | M | 0.42 | 4.83 | 2.02
Insumo | 00037395 | SINAPI | PINO DE ACO COM FURO, HASTE = 27 MM (ACAO DIRETA) | Material |  | CENTO | 0.01 | 36.83 | 0.36
Insumo | 00037594 | SINAPI | BLOCO CERAMICO / TIJOLO VAZADO PARA ALVENARIA DE VEDACAO, FUROS NA VERTICAL, 19 X 19 X 39 CM (NBR 15270) | Material |  | UN | 13.6 | 2.61 | 35.49
|  |  |  | MO sem LS => | 12.56 | LS => | 10.66 | MO com LS => | 23.22
|  |  |  | Valor do BDI => | 19.3854 |  | Valor com BDI => |  | 93.55
[6 empty] | Quant. => | 10.6 | Preço Total => | 991.63
1.3 |  |  | PAVIMENTAÇÃO | [5 empty] | 39479.79
1.3.1 | Código | Banco | Descrição | Tipo |  | Und | Quant. | Valor Unit | Total
Composição | 94273 | SINAPI | ASSENTAMENTO DE GUIA (MEIO-FIO) EM TRECHO RETO, CONFECCIONADA EM CONCRETO PRÉ-FABRICADO, DIMENSÕES 100X15X13X30 CM (COMPRIMENTO X BASE INFERIOR X BASE SUPERIOR X ALTURA). AF_01/2024 | DROP - DRENAGEM/OBRAS DE CONTENÇÃO / POÇOS DE VISITA E CAIXAS |  | M | 1 | 35.69 | 35.69
Composição Auxiliar | 88309 | SINAPI | PEDREIRO COM ENCARGOS COMPLEMENTARES | SEDI - SERVIÇOS DIVERSOS |  | H | 0.2296 | 21.47 | 4.92
Composição Auxiliar | 88316 | SINAPI | SERVENTE COM ENCARGOS COMPLEMENTARES | SEDI - SERVIÇOS DIVERSOS |  | H | 0.2296 | 16.86 | 3.87
Composição Auxiliar | 88629 | SINAPI | ARGAMASSA TRAÇO 1:3 (EM VOLUME DE CIMENTO E AREIA MÉDIA ÚMIDA), PREPARO MANUAL. AF_08/2019 | SEDI - SERVIÇOS DIVERSOS |  | m³ | 0.0018 | 565.94 | 1.01
Insumo | 00000370 | SINAPI | AREIA MEDIA - POSTO JAZIDA/FORNECEDOR (RETIRADO NA JAZIDA, SEM TRANSPORTE) | Material |  | m³ | 0.0066 | 105.01 | 0.69
Insumo | 00004059 | SINAPI | MEIO-FIO OU GUIA DE CONCRETO, PRE-MOLDADO, COMP 1 M, *30 X 12/15* CM (H X L1/L2) | Material |  | M | 1.005 | 25.08 | 25.2
|  |  |  | MO sem LS => | 3.68 | LS => | 3.13 | MO com LS => | 6.81
|  |  |  | Valor do BDI => | 9.3294 |  | Valor com BDI => |  | 45.02
[6 empty] | Quant. => | 88 | Preço Total => | 3961.76
1.3.2 | Código | Banco | Descrição | Tipo |  | Und | Quant. | Valor Unit | Total
Composição | 101169 | SINAPI | EXECUÇÃO DE PAVIMENTO EM PARALELEPÍPEDOS, REJUNTAMENTO COM ARGAMASSA TRAÇO 1:3 (CIMENTO E AREIA). AF_05/2020 | PAVI - PAVIMENTAÇÃO |  | m² | 1 | 71.59 | 71.59
Composição Auxiliar | 5684 | SINAPI | ROLO COMPACTADOR VIBRATÓRIO DE UM CILINDRO AÇO LISO, POTÊNCIA 80 HP, PESO OPERACIONAL MÁXIMO 8,1 T, IMPACTO DINÂMICO 16,15 / 9,5 T, LARGURA DE TRABALHO 1,68 M - CHP DIURNO. AF_06/2014 | CHOR - CUSTOS HORÁRIOS DE MÁQUINAS E EQUIPAMENTOS |  | CHP | 0.0031 | 144.69 | 0.44
Composição Auxiliar | 5685 | SINAPI | ROLO COMPACTADOR VIBRATÓRIO DE UM CILINDRO AÇO LISO, POTÊNCIA 80 HP, PESO OPERACIONAL MÁXIMO 8,1 T, IMPACTO DINÂMICO 16,15 / 9,5 T, LARGURA DE TRABALHO 1,68 M - CHI DIURNO. AF_06/2014 | CHOR - CUSTOS HORÁRIOS DE MÁQUINAS E EQUIPAMENTOS |  | CHI | 0.1309 | 57.45 | 7.52
Composição Auxiliar | 88260 | SINAPI | CALCETEIRO COM ENCARGOS COMPLEMENTARES | SEDI - SERVIÇOS DIVERSOS |  | H | 0.4021 | 21.29 | 8.56
Composição Auxiliar | 88316 | SINAPI | SERVENTE COM ENCARGOS COMPLEMENTARES | SEDI - SERVIÇOS DIVERSOS |  | H | 0.4021 | 16.86 | 6.77
Composição Auxiliar | 88628 | SINAPI | ARGAMASSA TRAÇO 1:3 (EM VOLUME DE CIMENTO E AREIA MÉDIA ÚMIDA), PREPARO MECÂNICO COM BETONEIRA 400 L. AF_08/2019 | SEDI - SERVIÇOS DIVERSOS |  | m³ | 0.0204 | 472.39 | 9.63
Insumo | 00000367 | SINAPI | AREIA GROSSA - POSTO JAZIDA/FORNECEDOR (RETIRADO NA JAZIDA, SEM TRANSPORTE) | Material |  | m³ | 0.114 | 106.38 | 12.12
Insumo | 00004385 | SINAPI | PARALELEPIPEDO GRANITICO OU BASALTICO, PARA PAVIMENTACAO, SEM FRETE (VARIACAO REGIONAL DE PECAS POR M2) | Material |  | MIL | 0.033 | 804.8 | 26.55
|  |  |  | MO sem LS => | 7.83 | LS => | 6.65 | MO com LS => | 14.48
|  |  |  | Valor do BDI => | 18.7136 |  | Valor com BDI => |  | 90.3
[6 empty] | Quant. => | 308 | Preço Total => | 27812.4
1.3.3 | Código | Banco | Descrição | Tipo |  | Und | Quant. | Valor Unit | Total
Composição | 94990 | SINAPI | EXECUÇÃO DE PASSEIO (CALÇADA) OU PISO DE CONCRETO COM CONCRETO MOLDADO IN LOCO, FEITO EM OBRA, ACABAMENTO CONVENCIONAL, NÃO ARMADO. AF_08/2022 | PISO - PISOS |  | m³ | 1 | 650.5 | 650.5
Composição Auxiliar | 88262 | SINAPI | CARPINTEIRO DE FORMAS COM ENCARGOS COMPLEMENTARES | SEDI - SERVIÇOS DIVERSOS |  | H | 1.6268 | 21.04 | 34.22
Composição Auxiliar | 88309 | SINAPI | PEDREIRO COM ENCARGOS COMPLEMENTARES | SEDI - SERVIÇOS DIVERSOS |  | H | 1.4149 | 21.47 | 30.37
Composição Auxiliar | 88316 | SINAPI | SERVENTE COM ENCARGOS COMPLEMENTARES | SEDI - SERVIÇOS DIVERSOS |  | H | 3.0417 | 16.86 | 51.28
Composição Auxiliar | 94964 | SINAPI | CONCRETO FCK = 20MPA, TRAÇO 1:2,7:3 (EM MASSA SECA DE CIMENTO/ AREIA MÉDIA/ BRITA 1) - PREPARO MECÂNICO COM BETONEIRA 400 L. AF_05/2021 | FUES - FUNDAÇÕES E ESTRUTURAS |  | m³ | 1.2315 | 403.66 | 497.1
Insumo | 00002692 | SINAPI | DESMOLDANTE PROTETOR PARA FORMAS DE MADEIRA, DE BASE OLEOSA EMULSIONADA EM AGUA | Material |  | L | 0.0213 | 8.75 | 0.18
Insumo | 00004509 | SINAPI | SARRAFO *2,5 X 10* CM EM PINUS, MISTA OU EQUIVALENTE DA REGIAO - BRUTA | Material |  | M | 3.125 | 6.56 | 20.5
Insumo | 00004517 | SINAPI | SARRAFO *2,5 X 7,5* CM EM PINUS, MISTA OU EQUIVALENTE DA REGIAO - BRUTA | Material |  | M | 2.5 | 4.52 | 11.3
Insumo | 00005068 | SINAPI | PREGO DE ACO POLIDO COM CABECA 17 X 21 (2 X 11) | Material |  | KG | 0.2994 | 18.57 | 5.55
|  |  |  | MO sem LS => | 78.98 | LS => | 67.01 | MO com LS => | 145.99
|  |  |  | Valor do BDI => | 170.0407 |  | Valor com BDI => |  | 820.54
[6 empty] | Quant. => | 5.68 | Preço Total => | 4660.67
1.3.4 | Código | Banco | Descrição | Tipo |  | Und | Quant. | Valor Unit | Total
Composição | (04.910.02) - (DER-PB) | Próprio | FORNECIMENTO E APLICAÇÃO DE MEIO FIO EM PEDRA GRANÍTICA | DROP - DRENAGEM/OBRAS DE CONTENÇÃO / POÇOS DE VISITA E CAIXAS |  | M | 1 | 29.8 | 29.8
Composição Auxiliar | 88260 | SINAPI | CALCETEIRO COM ENCARGOS COMPLEMENTARES | SEDI - SERVIÇOS DIVERSOS |  | H | 0.32 | 21.29 | 6.81
Composição Auxiliar | 88316 | SINAPI | SERVENTE COM ENCARGOS COMPLEMENTARES | SEDI - SERVIÇOS DIVERSOS |  | H | 0.34 | 16.86 | 5.73
Insumo | 00000367 | SINAPI | AREIA GROSSA - POSTO JAZIDA/FORNECEDOR (RETIRADO NA JAZIDA, SEM TRANSPORTE) | Material |  | m³ | 0.005 | 106.38 | 0.53
Insumo | 00001379 | SINAPI | CIMENTO PORTLAND COMPOSTO CP II-32 | Material |  | KG | 0.98 | 0.64 | 0.62
Insumo | 00004392 | SINAPI | !EM PROCESSO DE DESATIVACAO! MEIO-FIO OU GUIA GRANITICO OU BASALTICO | Material |  | M | 1 | 16.11 | 16.11
|  |  |  | MO sem LS => | 5.1 | LS => | 4.33 | MO com LS => | 9.43
|  |  |  | Valor do BDI => | 7.7897 |  | Valor com BDI => |  | 37.59
[6 empty] | Quant. => | 7 | Preço Total => | 263.13
1.3.5 | Código | Banco | Descrição | Tipo |  | Und | Quant. | Valor Unit | Total
Composição | 9050-Rampa 1,20 | Próprio | Rampas de acessibilidade utilizadas nas pavimentações (utilizadas em calçadas com largura de 1,20 metros sem contar o meio fio) | SEDI - SERVIÇOS DIVERSOS |  | UN | 1 | 503.2 | 503.2
Composição Auxiliar | 94963 | SINAPI | CONCRETO FCK = 15MPA, TRAÇO 1:3,4:3,5 (EM MASSA SECA DE CIMENTO/ AREIA MÉDIA/ BRITA 1) - PREPARO MECÂNICO COM BETONEIRA 400 L. AF_05/2021 | FUES - FUNDAÇÕES E ESTRUTURAS |  | m³ | 0.58 | 370.66 | 214.98
Composição Auxiliar | 92873 | SINAPI | LANÇAMENTO COM USO DE BALDES, ADENSAMENTO E ACABAMENTO DE CONCRETO EM ESTRUTURAS. AF_12/2015 | FUES - FUNDAÇÕES E ESTRUTURAS |  | m³ | 0.58 | 173.08 | 100.38
Composição Auxiliar | 102491 | SINAPI | PINTURA DE PISO COM TINTA ACRÍLICA, APLICAÇÃO MANUAL, 2 DEMÃOS, INCLUSO FUNDO PREPARADOR. AF_05/2021 | PINT - PINTURAS |  | m² | 8.28 | 15.59 | 129.08
Composição Auxiliar | T - CT1 | Próprio | PISO PODOTÁTIL EM PLACA CIMENTÍCIA - DIRECIONAL E ALERTA 25X25CM, ASSENTADO COM ARGAMASSA | SEDI - SERVIÇOS DIVERSOS |  | m² | 1.05 | 55.97 | 58.76
|  |  |  | MO sem LS => | 89.66 | LS => | 76.08 | MO com LS => | 165.74
|  |  |  | Valor do BDI => | 131.5365 |  | Valor com BDI => |  | 634.74
[6 empty] | Quant. => | 2 | Preço Total => | 1269.48
1.3.6 | Código | Banco | Descrição | Tipo |  | Und | Quant. | Valor Unit | Total
Composição | T - CT1 | Próprio | PISO PODOTÁTIL EM PLACA CIMENTÍCIA - DIRECIONAL E ALERTA 25X25CM, ASSENTADO COM ARGAMASSA | SEDI - SERVIÇOS DIVERSOS |  | m² | 1 | 55.97 | 55.97
Composição Auxiliar | 88309 | SINAPI | PEDREIRO COM ENCARGOS COMPLEMENTARES | SEDI - SERVIÇOS DIVERSOS |  | H | 0.5 | 21.47 | 10.73
Composição Auxiliar | 88316 | SINAPI | SERVENTE COM ENCARGOS COMPLEMENTARES | SEDI - SERVIÇOS DIVERSOS |  | H | 0.6 | 16.86 | 10.11
Insumo | 00000370 | SINAPI | AREIA MEDIA - POSTO JAZIDA/FORNECEDOR (RETIRADO NA JAZIDA, SEM TRANSPORTE) | Material |  | m³ | 0.01 | 105.01 | 1.05
Insumo | 00001379 | SINAPI | CIMENTO PORTLAND COMPOSTO CP II-32 | Material |  | KG | 7.5 | 0.64 | 4.8
Insumo | COT 1 | Próprio | PISO PODOTATIL DE CONCRETO - DIRECIONAL E ALERTA, *25 X 25* CM | Material |  | UN | 16 | 1.83 | 29.28
|  |  |  | MO sem LS => | 8.48 | LS => | 7.19 | MO com LS => | 15.67
|  |  |  | Valor do BDI => | 14.6306 |  | Valor com BDI => |  | 70.6
[6 empty] | Quant. => | 18.58 | Preço Total => | 1311.75
1.3.7 | Código | Banco | Descrição | Tipo |  | Und | Quant. | Valor Unit | Total
Composição | 84523 (GIDUR JP) | Próprio | LIMPEZA FINAL DA OBRA | SEDI - SERVIÇOS DIVERSOS |  | M² | 1 | 0.37 | 0.37
Insumo | 000000004 | Próprio | Limpeza Final pavimentação | Outros |  | m² | 1 | 0.37 | 0.37
|  |  |  | MO sem LS => | 0 | LS => | 0 | MO com LS => | 0
|  |  |  | Valor do BDI => | 0.096718 |  | Valor com BDI => |  | 0.47
[6 empty] | Quant. => | 426.8 | Preço Total => | 200.6
1.4 |  |  | SINALIZAÇÃO VIÁRIA | [5 empty] | 1451.23
1.4.1 | Código | Banco | Descrição | Tipo |  | Und | Quant. | Valor Unit | Total
Composição | 102498 | SINAPI | PINTURA DE MEIO-FIO COM TINTA BRANCA A BASE DE CAL (CAIAÇÃO). AF_05/2021 | PINT - PINTURAS |  | M | 1 | 1.27 | 1.27
Composição Auxiliar | 88310 | SINAPI | PINTOR COM ENCARGOS COMPLEMENTARES | SEDI - SERVIÇOS DIVERSOS |  | H | 0.037 | 22.85 | 0.84
Composição Auxiliar | 88316 | SINAPI | SERVENTE COM ENCARGOS COMPLEMENTARES | SEDI - SERVIÇOS DIVERSOS |  | H | 0.016 | 16.86 | 0.26
Insumo | 00011161 | SINAPI | CAL HIDRATADA PARA PINTURA | Material |  | KG | 0.106 | 1.64 | 0.17
|  |  |  | MO sem LS => | 0.43 | LS => | 0.37 | MO com LS => | 0.8
|  |  |  | Valor do BDI => | 0.33198 |  | Valor com BDI => |  | 1.6
[6 empty] | Quant. => | 88 | Preço Total => | 140.8
1.4.2 | Código | Banco | Descrição | Tipo |  | Und | Quant. | Valor Unit | Total
Insumo | 00013521 | SINAPI | PLACA DE ACO ESMALTADA PARA IDENTIFICACAO DE RUA, *45 CM X 20* CM | Material |  | UN | 1 | 75.73 | 75.73
|  |  |  | MO sem LS => | 0 | LS => | 0 | MO com LS => | 0
|  |  |  | Valor do BDI => | 19.8 |  | Valor com BDI => |  | 95.53
[6 empty] | Quant. => | 2 | Preço Total => | 191.06
1.4.3 | Código | Banco | Descrição | Tipo |  | Und | Quant. | Valor Unit | Total
Composição | 5213417 | SICRO3 | Placa em aço nº 16 galvanizado com película retrorrefletiva tipo I + III - confecção |  |  | m² | 1 | 413.72 | 413.72
A | Código | Banco | Equipamentos | Quantidade | Utilização |  | Custo Operacional |  | Custo Horário
[5 empty] | Operativa | Improdutiva | Operativa | Improdutiva
Insumo | E9568 | SICRO3 | Furadeira de impacto de 12,5 mm - 0,80 kW | 0.1506 | 1 | 0 | 0.1877 | 0.1245 | 0.0283
Insumo | E9753 | SICRO3 | Grupo gerador - 23 kVA | 0.48193 | 1 | 0 | 25.6963 | 4.9586 | 12.3838
Insumo | E9623 | SICRO3 | Máquina de bancada guilhotina - 4,00 kW | 0.2008 | 1 | 0 | 13.7133 | 8.7169 | 2.7536
Insumo | E9622 | SICRO3 | Máquina de bancada universal para corte de chapa - 1,50 kW | 0.48193 | 1 | 0 | 12.6206 | 8.0224 | 6.0822
Insumo | E9507 | SICRO3 | Plotadora de recorte com computador e programa computacional | 0.48193 | 1 | 0 | 21.6088 | 13.6223 | 10.4139
[5 empty] | Custo Horário de Equipamentos => |  |  |  | 31.6618
B | Código | Banco | Mão de Obra | Quantidade | Salário Hora |  |  |  | Custo Horário
Insumo | P9801 | SICRO3 | Ajudante | 2 |  |  |  | 17.7498 | 35.4996
Insumo | P9830 | SICRO3 | Montador | 1 |  |  |  | 26.5082 | 26.5082
Insumo | P9823 | SICRO3 | Serralheiro | 1 |  |  |  | 23.777 | 23.777
Insumo | P9824 | SICRO3 | Servente | 2 |  |  |  | 17.6446 | 35.2892
[5 empty] | Custo Horário da Mão de Obra => |  |  |  | 121.074
[5 empty] | Adc.M.O. - Ferramentas (0,0%) => |  |  |  | 0
[5 empty] | Custo Horário de Execução => |  |  |  | 152.7358
[5 empty] | Fator de Influencia da Chuva - FIC => |  |  |  | 0
[5 empty] | Custo do FIC => |  |  |  | 0
[5 empty] | Produção de Equipe => |  |  |  | 4
[5 empty] | Custo Unitário de Execução => |  |  |  | 38.184
C | Banco | Código | Material | Quantidade | Unidade | Preço Unitário |  |  | Custo Horário
Insumo | SICRO3 | M1367 | Chapa fina em aço galvanizado | 11.775 | kg | 10.9482 |  |  | 128.9151
Insumo | SICRO3 | M3235 | Película retrorrefletiva tipo I | 1 | m² | 137.9327 |  |  | 137.9327
Insumo | SICRO3 | M3237 | Película retrorrefletiva tipo III | 0.4 | m² | 232.9851 |  |  | 93.194
[5 empty] | Custo Total do Material => |  |  |  | 360.0418
D | Banco | Código | Atividades Auxiliares | Quantidade | Unidade | Preço Unitário |  |  | Custo Horário
Atividade Auxiliar | SICRO3 | 5212552 | Pintura eletrostática a pó com tinta poliéster em chapa de aço | 1 | m² | 15.11 |  |  | 15.11
[5 empty] | Custo Total das Atividades => |  |  |  | 15.11
E | Banco | Insumo | Tempos Fixos | Código | Quantidade | Unidade | Preço Unitário |  | Custo Horário
Tempo Fixo | SICRO3 | M1367 | Carga, manobra e descarga de materiais diversos em caminhão carroceria de 15 t - carga e descarga com caminhãoguindauto de 20 t.m | 5914333 | 0.01178 | t | 30.59 |  | 0.3604
Tempo Fixo | SICRO3 | M3235 | Carga, manobra e descarga de materiais diversos em caminhão carroceria de 15 t - carga e descarga manuais | 5914655 | 0.00044 | t | 30.28 |  | 0.0133
Tempo Fixo | SICRO3 | M3237 | Carga, manobra e descarga de materiais diversos em caminhão carroceria de 15 t - carga e descarga manuais | 5914655 | 0.00019 | t | 30.28 |  | 0.0058
[5 empty] | Custo Total dos Tempos Fixos => |  |  |  | 0.3795
F | Banco | Insumo | Momento de Transporte | Quantidade | Unidade | Distância Média de Transporte (DMT) |  |  | Custo Horário
[6 empty] | LN | RP | P
Momento de Transporte | SICRO3 | M1367 | Chapa fina em aço galvanizado - Caminhão carroceria com capacidade de 15 t - 188 kW | 0.01178 | tkm | 5914449 0,000 R$ 1,03 | 5914464 0,000 R$ 0,83 | 5914479 0,000 R$ 0,68 | 0
Momento de Transporte | SICRO3 | M3235 | Película retrorrefletiva tipo I - Caminhão carroceria com capacidade de 15 t - 188 kW | 0.00044 | tkm | 5914449 0,000 R$ 1,03 | 5914464 0,000 R$ 0,83 | 5914479 0,000 R$ 0,68 | 0
Momento de Transporte | SICRO3 | M3237 | Película retrorrefletiva tipo III - Caminhão carroceria com capacidade de 15 t - 188 kW | 0.00019 | tkm | 5914449 0,000 R$ 1,03 | 5914464 0,000 R$ 0,83 | 5914479 0,000 R$ 0,68 | 0
[5 empty] | Custo total dos Momentos de Transportes => |  |  |  | 0
|  |  |  | MO sem LS => | 18.34 | LS => | 15.56 | MO com LS => | 33.9043
|  |  |  | Valor do BDI => | 108.15 |  | Valor com BDI => |  | 521.87
[6 empty] | Quant. => | 1.18 | Preço Total => | 615.81
1.4.4 | Código | Banco | Descrição | Tipo |  | Und | Quant. | Valor Unit | Total
Composição | 5216111 | SICRO3 | Suporte para placa de sinalização em madeira de lei tratada 8 x 8 cm - fornecimento e implantação |  |  | un | 1 | 99.8 | 99.8
A | Código | Banco | Equipamentos | Quantidade | Utilização |  | Custo Operacional |  | Custo Horário
[5 empty] | Operativa | Improdutiva | Operativa | Improdutiva
Insumo | E9687 | SICRO3 | Caminhão carroceria com capacidade de 5 t - 115 kW | 1 | 0.3 | 0.7 | 138.5672 | 50.6139 | 76.9999
[5 empty] | Custo Horário de Equipamentos => |  |  |  | 76.9999
B | Código | Banco | Mão de Obra | Quantidade | Salário Hora |  |  |  | Custo Horário
Insumo | P9808 | SICRO3 | Carpinteiro | 1 |  |  |  | 21.9057 | 21.9057
Insumo | P9822 | SICRO3 | Pintor | 0.5 |  |  |  | 25.6878 | 12.8439
Insumo | P9824 | SICRO3 | Servente | 1 |  |  |  | 17.6446 | 17.6446
[5 empty] | Custo Horário da Mão de Obra => |  |  |  | 52.3942
[5 empty] | Adc.M.O. - Ferramentas (0,0%) => |  |  |  | 0
[5 empty] | Custo Horário de Execução => |  |  |  | 129.3941
[5 empty] | Fator de Influencia da Chuva - FIC => |  |  |  | 0
[5 empty] | Custo do FIC => |  |  |  | 0
[5 empty] | Produção de Equipe => |  |  |  | 4
[5 empty] | Custo Unitário de Execução => |  |  |  | 32.3485
C | Banco | Código | Material | Quantidade | Unidade | Preço Unitário |  |  | Custo Horário
Insumo | SICRO3 | M0789 | Conjunto para fixação de placas em aço galvanizado composto por barra chata, abraçadeira, parafusos, | 0.697 | kg | 27.9003 |  |  | 19.4465
Insumo | SICRO3 | M1662 | Suporte em madeira de eucalipto tratado - seção de 8 x 8 cm | 3 | m | 12.1395 |  |  | 36.4185
Insumo | SICRO3 | M2128 | Tinta esmalte sintético acetinado | 0.25622 | l | 26.8445 |  |  | 6.8781
[5 empty] | Custo Total do Material => |  |  |  | 62.7431
D | Banco | Código | Atividades Auxiliares | Quantidade | Unidade | Preço Unitário |  |  | Custo Horário
Atividade Auxiliar | SICRO3 | 1106165 | Concreto ciclópico fck = 20 MPa - confecção em betoneira e lançamento manual - areia, brita e pedra de mão comerciais | 0.00375 | m³ | 353.77 |  |  | 1.3266
Atividade Auxiliar | SICRO3 | 4805750 | Escavação manual em material de 1ª categoria na profundidade de até 1 m | 0.05655 | m³ | 35.85 |  |  | 2.0273
Atividade Auxiliar | SICRO3 | 4815671 | Reaterro e compactação com soquete vibratório | 0.0528 | m³ | 14.03 |  |  | 0.7408
[5 empty] | Custo Total das Atividades => |  |  |  | 4.0947
E | Banco | Insumo | Tempos Fixos | Código | Quantidade | Unidade | Preço Unitário |  | Custo Horário
Tempo Fixo | SICRO3 | M0789 | Carga, manobra e descarga de materiais diversos em caminhão carroceria de 15 t - carga e descarga manuais | 5914655 | 0.0007 | t | 30.28 |  | 0.0212
Tempo Fixo | SICRO3 | M1662 | Carga, manobra e descarga de materiais diversos em caminhão carroceria de 15 t - carga e descarga manuais | 5914655 | 0.0192 | t | 30.28 |  | 0.5814
Tempo Fixo | SICRO3 | M2128 | Carga, manobra e descarga de materiais diversos em caminhão carroceria de 15 t - carga e descarga manuais | 5914655 | 0.00035 | t | 30.28 |  | 0.0106
[5 empty] | Custo Total dos Tempos Fixos => |  |  |  | 0.6132
F | Banco | Insumo | Momento de Transporte | Quantidade | Unidade | Distância Média de Transporte (DMT) |  |  | Custo Horário
[6 empty] | LN | RP | P
Momento de Transporte | SICRO3 | M0789 | Conjunto para fixação de placas em aço galvanizado composto por barra chata, abraçadeira, parafusos, - Caminhão carroceria com capacidade de 15 t - 188 kW | 0.0007 | tkm | 5914449 0,000 R$ 1,03 | 5914464 0,000 R$ 0,83 | 5914479 0,000 R$ 0,68 | 0
Momento de Transporte | SICRO3 | M1662 | Suporte em madeira de eucalipto tratado - seção de 8 x 8 cm - Caminhão carroceria com capacidade de 15 t - 188 kW | 0.0192 | tkm | 5914449 0,000 R$ 1,03 | 5914464 0,000 R$ 0,83 | 5914479 0,000 R$ 0,68 | 0
Momento de Transporte | SICRO3 | M2128 | Tinta esmalte sintético acetinado - Caminhão carroceria com capacidade de 15 t - 188 kW | 0.00035 | tkm | 5914449 0,000 R$ 1,03 | 5914464 0,000 R$ 0,83 | 5914479 0,000 R$ 0,68 | 0
[5 empty] | Custo total dos Momentos de Transportes => |  |  |  | 0
|  |  |  | MO sem LS => | 8.67 | LS => | 7.36 | MO com LS => | 16.0348
|  |  |  | Valor do BDI => | 26.09 |  | Valor com BDI => |  | 125.89
[6 empty] | Quant. => | 4 | Preço Total => | 503.56
2 |  |  | Trecho 2 - Rua Terezinha Pessoa | [5 empty] | 39223.87
2.1 |  |  | SERVIÇOS PRELIMINARES | [5 empty] | 20.58
2.1.1 | Código | Banco | Descrição | Tipo |  | Und | Quant. | Valor Unit | Total
Composição | 99064 | SINAPI | LOCAÇÃO DE PAVIMENTAÇÃO. AF_10/2018 | SERT - SERVIÇOS TÉCNICOS |  | M | 1 | 0.39 | 0.39
Composição Auxiliar | 99058 | SINAPI | LOCAÇÃO DE PONTO PARA REFERÊNCIA TOPOGRÁFICA. AF_10/2018 | SERT - SERVIÇOS TÉCNICOS |  | UN | 0.05 | 7.85 | 0.39
|  |  |  | MO sem LS => | 0.17 | LS => | 0.14 | MO com LS => | 0.31
|  |  |  | Valor do BDI => | 0.10195 |  | Valor com BDI => |  | 0.49
[6 empty] | Quant. => | 42 | Preço Total => | 20.58
2.2 |  |  | TERRAPLANAGEM | [5 empty] | 57.04
2.2.1 | Código | Banco | Descrição | Tipo |  | Und | Quant. | Valor Unit | Total
Composição | 100575 | SINAPI | REGULARIZAÇÃO DE SUPERFÍCIES COM MOTONIVELADORA. AF_11/2019 | PAVI - PAVIMENTAÇÃO |  | m² | 1 | 0.11 | 0.11
Composição Auxiliar | 5932 | SINAPI | MOTONIVELADORA POTÊNCIA BÁSICA LÍQUIDA (PRIMEIRA MARCHA) 125 HP, PESO BRUTO 13032 KG, LARGURA DA LÂMINA DE 3,7 M - CHP DIURNO. AF_06/2014 | CHOR - CUSTOS HORÁRIOS DE MÁQUINAS E EQUIPAMENTOS |  | CHP | 0.0001 | 228.1 | 0.02
Composição Auxiliar | 5934 | SINAPI | MOTONIVELADORA POTÊNCIA BÁSICA LÍQUIDA (PRIMEIRA MARCHA) 125 HP, PESO BRUTO 13032 KG, LARGURA DA LÂMINA DE 3,7 M - CHI DIURNO. AF_06/2014 | CHOR - CUSTOS HORÁRIOS DE MÁQUINAS E EQUIPAMENTOS |  | CHI | 0.001 | 85.27 | 0.08
Composição Auxiliar | 88316 | SINAPI | SERVENTE COM ENCARGOS COMPLEMENTARES | SEDI - SERVIÇOS DIVERSOS |  | H | 0.001 | 16.86 | 0.01
|  |  |  | MO sem LS => | 0.02 | LS => | 0.01 | MO com LS => | 0.03
|  |  |  | Valor do BDI => | 0.028754 |  | Valor com BDI => |  | 0.14
[6 empty] | Quant. => | 407.4 | Preço Total => | 57.04
2.3 |  |  | PAVIMENTAÇÃO | [5 empty] | 37701.42
2.3.1 | Código | Banco | Descrição | Tipo |  | Und | Quant. | Valor Unit | Total
Composição | 94273 | SINAPI | ASSENTAMENTO DE GUIA (MEIO-FIO) EM TRECHO RETO, CONFECCIONADA EM CONCRETO PRÉ-FABRICADO, DIMENSÕES 100X15X13X30 CM (COMPRIMENTO X BASE INFERIOR X BASE SUPERIOR X ALTURA). AF_01/2024 | DROP - DRENAGEM/OBRAS DE CONTENÇÃO / POÇOS DE VISITA E CAIXAS |  | M | 1 | 35.69 | 35.69
Composição Auxiliar | 88309 | SINAPI | PEDREIRO COM ENCARGOS COMPLEMENTARES | SEDI - SERVIÇOS DIVERSOS |  | H | 0.2296 | 21.47 | 4.92
Composição Auxiliar | 88316 | SINAPI | SERVENTE COM ENCARGOS COMPLEMENTARES | SEDI - SERVIÇOS DIVERSOS |  | H | 0.2296 | 16.86 | 3.87
Composição Auxiliar | 88629 | SINAPI | ARGAMASSA TRAÇO 1:3 (EM VOLUME DE CIMENTO E AREIA MÉDIA ÚMIDA), PREPARO MANUAL. AF_08/2019 | SEDI - SERVIÇOS DIVERSOS |  | m³ | 0.0018 | 565.94 | 1.01
Insumo | 00000370 | SINAPI | AREIA MEDIA - POSTO JAZIDA/FORNECEDOR (RETIRADO NA JAZIDA, SEM TRANSPORTE) | Material |  | m³ | 0.0066 | 105.01 | 0.69
Insumo | 00004059 | SINAPI | MEIO-FIO OU GUIA DE CONCRETO, PRE-MOLDADO, COMP 1 M, *30 X 12/15* CM (H X L1/L2) | Material |  | M | 1.005 | 25.08 | 25.2
|  |  |  | MO sem LS => | 3.68 | LS => | 3.13 | MO com LS => | 6.81
|  |  |  | Valor do BDI => | 9.3294 |  | Valor com BDI => |  | 45.02
[6 empty] | Quant. => | 84 | Preço Total => | 3781.68
2.3.2 | Código | Banco | Descrição | Tipo |  | Und | Quant. | Valor Unit | Total
Composição | 101169 | SINAPI | EXECUÇÃO DE PAVIMENTO EM PARALELEPÍPEDOS, REJUNTAMENTO COM ARGAMASSA TRAÇO 1:3 (CIMENTO E AREIA). AF_05/2020 | PAVI - PAVIMENTAÇÃO |  | m² | 1 | 71.59 | 71.59
Composição Auxiliar | 5684 | SINAPI | ROLO COMPACTADOR VIBRATÓRIO DE UM CILINDRO AÇO LISO, POTÊNCIA 80 HP, PESO OPERACIONAL MÁXIMO 8,1 T, IMPACTO DINÂMICO 16,15 / 9,5 T, LARGURA DE TRABALHO 1,68 M - CHP DIURNO. AF_06/2014 | CHOR - CUSTOS HORÁRIOS DE MÁQUINAS E EQUIPAMENTOS |  | CHP | 0.0031 | 144.69 | 0.44
Composição Auxiliar | 5685 | SINAPI | ROLO COMPACTADOR VIBRATÓRIO DE UM CILINDRO AÇO LISO, POTÊNCIA 80 HP, PESO OPERACIONAL MÁXIMO 8,1 T, IMPACTO DINÂMICO 16,15 / 9,5 T, LARGURA DE TRABALHO 1,68 M - CHI DIURNO. AF_06/2014 | CHOR - CUSTOS HORÁRIOS DE MÁQUINAS E EQUIPAMENTOS |  | CHI | 0.1309 | 57.45 | 7.52
Composição Auxiliar | 88260 | SINAPI | CALCETEIRO COM ENCARGOS COMPLEMENTARES | SEDI - SERVIÇOS DIVERSOS |  | H | 0.4021 | 21.29 | 8.56
Composição Auxiliar | 88316 | SINAPI | SERVENTE COM ENCARGOS COMPLEMENTARES | SEDI - SERVIÇOS DIVERSOS |  | H | 0.4021 | 16.86 | 6.77
Composição Auxiliar | 88628 | SINAPI | ARGAMASSA TRAÇO 1:3 (EM VOLUME DE CIMENTO E AREIA MÉDIA ÚMIDA), PREPARO MECÂNICO COM BETONEIRA 400 L. AF_08/2019 | SEDI - SERVIÇOS DIVERSOS |  | m³ | 0.0204 | 472.39 | 9.63
Insumo | 00000367 | SINAPI | AREIA GROSSA - POSTO JAZIDA/FORNECEDOR (RETIRADO NA JAZIDA, SEM TRANSPORTE) | Material |  | m³ | 0.114 | 106.38 | 12.12
Insumo | 00004385 | SINAPI | PARALELEPIPEDO GRANITICO OU BASALTICO, PARA PAVIMENTACAO, SEM FRETE (VARIACAO REGIONAL DE PECAS POR M2) | Material |  | MIL | 0.033 | 804.8 | 26.55
|  |  |  | MO sem LS => | 7.83 | LS => | 6.65 | MO com LS => | 14.48
|  |  |  | Valor do BDI => | 18.7136 |  | Valor com BDI => |  | 90.3
[6 empty] | Quant. => | 294 | Preço Total => | 26548.2
2.3.3 | Código | Banco | Descrição | Tipo |  | Und | Quant. | Valor Unit | Total
Composição | 94990 | SINAPI | EXECUÇÃO DE PASSEIO (CALÇADA) OU PISO DE CONCRETO COM CONCRETO MOLDADO IN LOCO, FEITO EM OBRA, ACABAMENTO CONVENCIONAL, NÃO ARMADO. AF_08/2022 | PISO - PISOS |  | m³ | 1 | 650.5 | 650.5
Composição Auxiliar | 88262 | SINAPI | CARPINTEIRO DE FORMAS COM ENCARGOS COMPLEMENTARES | SEDI - SERVIÇOS DIVERSOS |  | H | 1.6268 | 21.04 | 34.22
Composição Auxiliar | 88309 | SINAPI | PEDREIRO COM ENCARGOS COMPLEMENTARES | SEDI - SERVIÇOS DIVERSOS |  | H | 1.4149 | 21.47 | 30.37
Composição Auxiliar | 88316 | SINAPI | SERVENTE COM ENCARGOS COMPLEMENTARES | SEDI - SERVIÇOS DIVERSOS |  | H | 3.0417 | 16.86 | 51.28
Composição Auxiliar | 94964 | SINAPI | CONCRETO FCK = 20MPA, TRAÇO 1:2,7:3 (EM MASSA SECA DE CIMENTO/ AREIA MÉDIA/ BRITA 1) - PREPARO MECÂNICO COM BETONEIRA 400 L. AF_05/2021 | FUES - FUNDAÇÕES E ESTRUTURAS |  | m³ | 1.2315 | 403.66 | 497.1
Insumo | 00002692 | SINAPI | DESMOLDANTE PROTETOR PARA FORMAS DE MADEIRA, DE BASE OLEOSA EMULSIONADA EM AGUA | Material |  | L | 0.0213 | 8.75 | 0.18
Insumo | 00004509 | SINAPI | SARRAFO *2,5 X 10* CM EM PINUS, MISTA OU EQUIVALENTE DA REGIAO - BRUTA | Material |  | M | 3.125 | 6.56 | 20.5
Insumo | 00004517 | SINAPI | SARRAFO *2,5 X 7,5* CM EM PINUS, MISTA OU EQUIVALENTE DA REGIAO - BRUTA | Material |  | M | 2.5 | 4.52 | 11.3
Insumo | 00005068 | SINAPI | PREGO DE ACO POLIDO COM CABECA 17 X 21 (2 X 11) | Material |  | KG | 0.2994 | 18.57 | 5.55
|  |  |  | MO sem LS => | 78.98 | LS => | 67.01 | MO com LS => | 145.99
|  |  |  | Valor do BDI => | 170.0407 |  | Valor com BDI => |  | 820.54
[6 empty] | Quant. => | 5.37 | Preço Total => | 4406.3
2.3.4 | Código | Banco | Descrição | Tipo |  | Und | Quant. | Valor Unit | Total
Composição | (04.910.02) - (DER-PB) | Próprio | FORNECIMENTO E APLICAÇÃO DE MEIO FIO EM PEDRA GRANÍTICA | DROP - DRENAGEM/OBRAS DE CONTENÇÃO / POÇOS DE VISITA E CAIXAS |  | M | 1 | 29.8 | 29.8
Composição Auxiliar | 88260 | SINAPI | CALCETEIRO COM ENCARGOS COMPLEMENTARES | SEDI - SERVIÇOS DIVERSOS |  | H | 0.32 | 21.29 | 6.81
Composição Auxiliar | 88316 | SINAPI | SERVENTE COM ENCARGOS COMPLEMENTARES | SEDI - SERVIÇOS DIVERSOS |  | H | 0.34 | 16.86 | 5.73
Insumo | 00000367 | SINAPI | AREIA GROSSA - POSTO JAZIDA/FORNECEDOR (RETIRADO NA JAZIDA, SEM TRANSPORTE) | Material |  | m³ | 0.005 | 106.38 | 0.53
Insumo | 00001379 | SINAPI | CIMENTO PORTLAND COMPOSTO CP II-32 | Material |  | KG | 0.98 | 0.64 | 0.62
Insumo | 00004392 | SINAPI | !EM PROCESSO DE DESATIVACAO! MEIO-FIO OU GUIA GRANITICO OU BASALTICO | Material |  | M | 1 | 16.11 | 16.11
|  |  |  | MO sem LS => | 5.1 | LS => | 4.33 | MO com LS => | 9.43
|  |  |  | Valor do BDI => | 7.7897 |  | Valor com BDI => |  | 37.59
[6 empty] | Quant. => | 7 | Preço Total => | 263.13
2.3.5 | Código | Banco | Descrição | Tipo |  | Und | Quant. | Valor Unit | Total
Composição | 9050-Rampa 1,20 | Próprio | Rampas de acessibilidade utilizadas nas pavimentações (utilizadas em calçadas com largura de 1,20 metros sem contar o meio fio) | SEDI - SERVIÇOS DIVERSOS |  | UN | 1 | 503.2 | 503.2
Composição Auxiliar | 94963 | SINAPI | CONCRETO FCK = 15MPA, TRAÇO 1:3,4:3,5 (EM MASSA SECA DE CIMENTO/ AREIA MÉDIA/ BRITA 1) - PREPARO MECÂNICO COM BETONEIRA 400 L. AF_05/2021 | FUES - FUNDAÇÕES E ESTRUTURAS |  | m³ | 0.58 | 370.66 | 214.98
Composição Auxiliar | 92873 | SINAPI | LANÇAMENTO COM USO DE BALDES, ADENSAMENTO E ACABAMENTO DE CONCRETO EM ESTRUTURAS. AF_12/2015 | FUES - FUNDAÇÕES E ESTRUTURAS |  | m³ | 0.58 | 173.08 | 100.38
Composição Auxiliar | 102491 | SINAPI | PINTURA DE PISO COM TINTA ACRÍLICA, APLICAÇÃO MANUAL, 2 DEMÃOS, INCLUSO FUNDO PREPARADOR. AF_05/2021 | PINT - PINTURAS |  | m² | 8.28 | 15.59 | 129.08
Composição Auxiliar | T - CT1 | Próprio | PISO PODOTÁTIL EM PLACA CIMENTÍCIA - DIRECIONAL E ALERTA 25X25CM, ASSENTADO COM ARGAMASSA | SEDI - SERVIÇOS DIVERSOS |  | m² | 1.05 | 55.97 | 58.76
|  |  |  | MO sem LS => | 89.66 | LS => | 76.08 | MO com LS => | 165.74
|  |  |  | Valor do BDI => | 131.5365 |  | Valor com BDI => |  | 634.74
[6 empty] | Quant. => | 2 | Preço Total => | 1269.48
2.3.6 | Código | Banco | Descrição | Tipo |  | Und | Quant. | Valor Unit | Total
Composição | T - CT1 | Próprio | PISO PODOTÁTIL EM PLACA CIMENTÍCIA - DIRECIONAL E ALERTA 25X25CM, ASSENTADO COM ARGAMASSA | SEDI - SERVIÇOS DIVERSOS |  | m² | 1 | 55.97 | 55.97
Composição Auxiliar | 88309 | SINAPI | PEDREIRO COM ENCARGOS COMPLEMENTARES | SEDI - SERVIÇOS DIVERSOS |  | H | 0.5 | 21.47 | 10.73
Composição Auxiliar | 88316 | SINAPI | SERVENTE COM ENCARGOS COMPLEMENTARES | SEDI - SERVIÇOS DIVERSOS |  | H | 0.6 | 16.86 | 10.11
Insumo | 00000370 | SINAPI | AREIA MEDIA - POSTO JAZIDA/FORNECEDOR (RETIRADO NA JAZIDA, SEM TRANSPORTE) | Material |  | m³ | 0.01 | 105.01 | 1.05
Insumo | 00001379 | SINAPI | CIMENTO PORTLAND COMPOSTO CP II-32 | Material |  | KG | 7.5 | 0.64 | 4.8
Insumo | COT 1 | Próprio | PISO PODOTATIL DE CONCRETO - DIRECIONAL E ALERTA, *25 X 25* CM | Material |  | UN | 16 | 1.83 | 29.28
|  |  |  | MO sem LS => | 8.48 | LS => | 7.19 | MO com LS => | 15.67
|  |  |  | Valor do BDI => | 14.6306 |  | Valor com BDI => |  | 70.6
[6 empty] | Quant. => | 17.58 | Preço Total => | 1241.15
2.3.7 | Código | Banco | Descrição | Tipo |  | Und | Quant. | Valor Unit | Total
Composição | 84523 (GIDUR JP) | Próprio | LIMPEZA FINAL DA OBRA | SEDI - SERVIÇOS DIVERSOS |  | M² | 1 | 0.37 | 0.37
Insumo | 000000004 | Próprio | Limpeza Final pavimentação | Outros |  | m² | 1 | 0.37 | 0.37
|  |  |  | MO sem LS => | 0 | LS => | 0 | MO com LS => | 0
|  |  |  | Valor do BDI => | 0.096718 |  | Valor com BDI => |  | 0.47
[6 empty] | Quant. => | 407.4 | Preço Total => | 191.48
2.4 |  |  | SINALIZAÇÃO VIÁRIA | [5 empty] | 1444.83
2.4.1 | Código | Banco | Descrição | Tipo |  | Und | Quant. | Valor Unit | Total
Composição | 102498 | SINAPI | PINTURA DE MEIO-FIO COM TINTA BRANCA A BASE DE CAL (CAIAÇÃO). AF_05/2021 | PINT - PINTURAS |  | M | 1 | 1.27 | 1.27
Composição Auxiliar | 88310 | SINAPI | PINTOR COM ENCARGOS COMPLEMENTARES | SEDI - SERVIÇOS DIVERSOS |  | H | 0.037 | 22.85 | 0.84
Composição Auxiliar | 88316 | SINAPI | SERVENTE COM ENCARGOS COMPLEMENTARES | SEDI - SERVIÇOS DIVERSOS |  | H | 0.016 | 16.86 | 0.26
Insumo | 00011161 | SINAPI | CAL HIDRATADA PARA PINTURA | Material |  | KG | 0.106 | 1.64 | 0.17
|  |  |  | MO sem LS => | 0.43 | LS => | 0.37 | MO com LS => | 0.8
|  |  |  | Valor do BDI => | 0.33198 |  | Valor com BDI => |  | 1.6
[6 empty] | Quant. => | 84 | Preço Total => | 134.4
2.4.2 | Código | Banco | Descrição | Tipo |  | Und | Quant. | Valor Unit | Total
Insumo | 00013521 | SINAPI | PLACA DE ACO ESMALTADA PARA IDENTIFICACAO DE RUA, *45 CM X 20* CM | Material |  | UN | 1 | 75.73 | 75.73
|  |  |  | MO sem LS => | 0 | LS => | 0 | MO com LS => | 0
|  |  |  | Valor do BDI => | 19.8 |  | Valor com BDI => |  | 95.53
[6 empty] | Quant. => | 2 | Preço Total => | 191.06
2.4.3 | Código | Banco | Descrição | Tipo |  | Und | Quant. | Valor Unit | Total
Composição | 5213417 | SICRO3 | Placa em aço nº 16 galvanizado com película retrorrefletiva tipo I + III - confecção |  |  | m² | 1 | 413.72 | 413.72
A | Código | Banco | Equipamentos | Quantidade | Utilização |  | Custo Operacional |  | Custo Horário
[5 empty] | Operativa | Improdutiva | Operativa | Improdutiva
Insumo | E9568 | SICRO3 | Furadeira de impacto de 12,5 mm - 0,80 kW | 0.1506 | 1 | 0 | 0.1877 | 0.1245 | 0.0283
Insumo | E9753 | SICRO3 | Grupo gerador - 23 kVA | 0.48193 | 1 | 0 | 25.6963 | 4.9586 | 12.3838
Insumo | E9623 | SICRO3 | Máquina de bancada guilhotina - 4,00 kW | 0.2008 | 1 | 0 | 13.7133 | 8.7169 | 2.7536
Insumo | E9622 | SICRO3 | Máquina de bancada universal para corte de chapa - 1,50 kW | 0.48193 | 1 | 0 | 12.6206 | 8.0224 | 6.0822
Insumo | E9507 | SICRO3 | Plotadora de recorte com computador e programa computacional | 0.48193 | 1 | 0 | 21.6088 | 13.6223 | 10.4139
[5 empty] | Custo Horário de Equipamentos => |  |  |  | 31.6618
B | Código | Banco | Mão de Obra | Quantidade | Salário Hora |  |  |  | Custo Horário
Insumo | P9801 | SICRO3 | Ajudante | 2 |  |  |  | 17.7498 | 35.4996
Insumo | P9830 | SICRO3 | Montador | 1 |  |  |  | 26.5082 | 26.5082
Insumo | P9823 | SICRO3 | Serralheiro | 1 |  |  |  | 23.777 | 23.777
Insumo | P9824 | SICRO3 | Servente | 2 |  |  |  | 17.6446 | 35.2892
[5 empty] | Custo Horário da Mão de Obra => |  |  |  | 121.074
[5 empty] | Adc.M.O. - Ferramentas (0,0%) => |  |  |  | 0
[5 empty] | Custo Horário de Execução => |  |  |  | 152.7358
[5 empty] | Fator de Influencia da Chuva - FIC => |  |  |  | 0
[5 empty] | Custo do FIC => |  |  |  | 0
[5 empty] | Produção de Equipe => |  |  |  | 4
[5 empty] | Custo Unitário de Execução => |  |  |  | 38.184
C | Banco | Código | Material | Quantidade | Unidade | Preço Unitário |  |  | Custo Horário
Insumo | SICRO3 | M1367 | Chapa fina em aço galvanizado | 11.775 | kg | 10.9482 |  |  | 128.9151
Insumo | SICRO3 | M3235 | Película retrorrefletiva tipo I | 1 | m² | 137.9327 |  |  | 137.9327
Insumo | SICRO3 | M3237 | Película retrorrefletiva tipo III | 0.4 | m² | 232.9851 |  |  | 93.194
[5 empty] | Custo Total do Material => |  |  |  | 360.0418
D | Banco | Código | Atividades Auxiliares | Quantidade | Unidade | Preço Unitário |  |  | Custo Horário
Atividade Auxiliar | SICRO3 | 5212552 | Pintura eletrostática a pó com tinta poliéster em chapa de aço | 1 | m² | 15.11 |  |  | 15.11
[5 empty] | Custo Total das Atividades => |  |  |  | 15.11
E | Banco | Insumo | Tempos Fixos | Código | Quantidade | Unidade | Preço Unitário |  | Custo Horário
Tempo Fixo | SICRO3 | M1367 | Carga, manobra e descarga de materiais diversos em caminhão carroceria de 15 t - carga e descarga com caminhãoguindauto de 20 t.m | 5914333 | 0.01178 | t | 30.59 |  | 0.3604
Tempo Fixo | SICRO3 | M3235 | Carga, manobra e descarga de materiais diversos em caminhão carroceria de 15 t - carga e descarga manuais | 5914655 | 0.00044 | t | 30.28 |  | 0.0133
Tempo Fixo | SICRO3 | M3237 | Carga, manobra e descarga de materiais diversos em caminhão carroceria de 15 t - carga e descarga manuais | 5914655 | 0.00019 | t | 30.28 |  | 0.0058
[5 empty] | Custo Total dos Tempos Fixos => |  |  |  | 0.3795
F | Banco | Insumo | Momento de Transporte | Quantidade | Unidade | Distância Média de Transporte (DMT) |  |  | Custo Horário
[6 empty] | LN | RP | P
Momento de Transporte | SICRO3 | M1367 | Chapa fina em aço galvanizado - Caminhão carroceria com capacidade de 15 t - 188 kW | 0.01178 | tkm | 5914449 0,000 R$ 1,03 | 5914464 0,000 R$ 0,83 | 5914479 0,000 R$ 0,68 | 0
Momento de Transporte | SICRO3 | M3235 | Película retrorrefletiva tipo I - Caminhão carroceria com capacidade de 15 t - 188 kW | 0.00044 | tkm | 5914449 0,000 R$ 1,03 | 5914464 0,000 R$ 0,83 | 5914479 0,000 R$ 0,68 | 0
Momento de Transporte | SICRO3 | M3237 | Película retrorrefletiva tipo III - Caminhão carroceria com capacidade de 15 t - 188 kW | 0.00019 | tkm | 5914449 0,000 R$ 1,03 | 5914464 0,000 R$ 0,83 | 5914479 0,000 R$ 0,68 | 0
[5 empty] | Custo total dos Momentos de Transportes => |  |  |  | 0
|  |  |  | MO sem LS => | 18.34 | LS => | 15.56 | MO com LS => | 33.9043
|  |  |  | Valor do BDI => | 108.15 |  | Valor com BDI => |  | 521.87
[6 empty] | Quant. => | 1.18 | Preço Total => | 615.81
2.4.4 | Código | Banco | Descrição | Tipo |  | Und | Quant. | Valor Unit | Total
Composição | 5216111 | SICRO3 | Suporte para placa de sinalização em madeira de lei tratada 8 x 8 cm - fornecimento e implantação |  |  | un | 1 | 99.8 | 99.8
A | Código | Banco | Equipamentos | Quantidade | Utilização |  | Custo Operacional |  | Custo Horário
[5 empty] | Operativa | Improdutiva | Operativa | Improdutiva
Insumo | E9687 | SICRO3 | Caminhão carroceria com capacidade de 5 t - 115 kW | 1 | 0.3 | 0.7 | 138.5672 | 50.6139 | 76.9999
[5 empty] | Custo Horário de Equipamentos => |  |  |  | 76.9999
B | Código | Banco | Mão de Obra | Quantidade | Salário Hora |  |  |  | Custo Horário
Insumo | P9808 | SICRO3 | Carpinteiro | 1 |  |  |  | 21.9057 | 21.9057
Insumo | P9822 | SICRO3 | Pintor | 0.5 |  |  |  | 25.6878 | 12.8439
Insumo | P9824 | SICRO3 | Servente | 1 |  |  |  | 17.6446 | 17.6446
[5 empty] | Custo Horário da Mão de Obra => |  |  |  | 52.3942
[5 empty] | Adc.M.O. - Ferramentas (0,0%) => |  |  |  | 0
[5 empty] | Custo Horário de Execução => |  |  |  | 129.3941
[5 empty] | Fator de Influencia da Chuva - FIC => |  |  |  | 0
[5 empty] | Custo do FIC => |  |  |  | 0
[5 empty] | Produção de Equipe => |  |  |  | 4
[5 empty] | Custo Unitário de Execução => |  |  |  | 32.3485
C | Banco | Código | Material | Quantidade | Unidade | Preço Unitário |  |  | Custo Horário
Insumo | SICRO3 | M0789 | Conjunto para fixação de placas em aço galvanizado composto por barra chata, abraçadeira, parafusos, | 0.697 | kg | 27.9003 |  |  | 19.4465
Insumo | SICRO3 | M1662 | Suporte em madeira de eucalipto tratado - seção de 8 x 8 cm | 3 | m | 12.1395 |  |  | 36.4185
Insumo | SICRO3 | M2128 | Tinta esmalte sintético acetinado | 0.25622 | l | 26.8445 |  |  | 6.8781
[5 empty] | Custo Total do Material => |  |  |  | 62.7431
D | Banco | Código | Atividades Auxiliares | Quantidade | Unidade | Preço Unitário |  |  | Custo Horário
Atividade Auxiliar | SICRO3 | 1106165 | Concreto ciclópico fck = 20 MPa - confecção em betoneira e lançamento manual - areia, brita e pedra de mão comerciais | 0.00375 | m³ | 353.77 |  |  | 1.3266
Atividade Auxiliar | SICRO3 | 4805750 | Escavação manual em material de 1ª categoria na profundidade de até 1 m | 0.05655 | m³ | 35.85 |  |  | 2.0273
Atividade Auxiliar | SICRO3 | 4815671 | Reaterro e compactação com soquete vibratório | 0.0528 | m³ | 14.03 |  |  | 0.7408
[5 empty] | Custo Total das Atividades => |  |  |  | 4.0947
E | Banco | Insumo | Tempos Fixos | Código | Quantidade | Unidade | Preço Unitário |  | Custo Horário
Tempo Fixo | SICRO3 | M0789 | Carga, manobra e descarga de materiais diversos em caminhão carroceria de 15 t - carga e descarga manuais | 5914655 | 0.0007 | t | 30.28 |  | 0.0212
Tempo Fixo | SICRO3 | M1662 | Carga, manobra e descarga de materiais diversos em caminhão carroceria de 15 t - carga e descarga manuais | 5914655 | 0.0192 | t | 30.28 |  | 0.5814
Tempo Fixo | SICRO3 | M2128 | Carga, manobra e descarga de materiais diversos em caminhão carroceria de 15 t - carga e descarga manuais | 5914655 | 0.00035 | t | 30.28 |  | 0.0106
[5 empty] | Custo Total dos Tempos Fixos => |  |  |  | 0.6132
F | Banco | Insumo | Momento de Transporte | Quantidade | Unidade | Distância Média de Transporte (DMT) |  |  | Custo Horário
[6 empty] | LN | RP | P
Momento de Transporte | SICRO3 | M0789 | Conjunto para fixação de placas em aço galvanizado composto por barra chata, abraçadeira, parafusos, - Caminhão carroceria com capacidade de 15 t - 188 kW | 0.0007 | tkm | 5914449 0,000 R$ 1,03 | 5914464 0,000 R$ 0,83 | 5914479 0,000 R$ 0,68 | 0
Momento de Transporte | SICRO3 | M1662 | Suporte em madeira de eucalipto tratado - seção de 8 x 8 cm - Caminhão carroceria com capacidade de 15 t - 188 kW | 0.0192 | tkm | 5914449 0,000 R$ 1,03 | 5914464 0,000 R$ 0,83 | 5914479 0,000 R$ 0,68 | 0
Momento de Transporte | SICRO3 | M2128 | Tinta esmalte sintético acetinado - Caminhão carroceria com capacidade de 15 t - 188 kW | 0.00035 | tkm | 5914449 0,000 R$ 1,03 | 5914464 0,000 R$ 0,83 | 5914479 0,000 R$ 0,68 | 0
[5 empty] | Custo total dos Momentos de Transportes => |  |  |  | 0
|  |  |  | MO sem LS => | 8.67 | LS => | 7.36 | MO com LS => | 16.0348
|  |  |  | Valor do BDI => | 26.09 |  | Valor com BDI => |  | 125.89
[6 empty] | Quant. => | 4 | Preço Total => | 503.56
3 |  |  | Trecho da Rua Comunicador Edmilson Nogueira da Silva | [5 empty] | 137476.86
3.1 |  |  | SERVIÇOS PRELIMINARES | [5 empty] | 75.56
3.1.1 | Código | Banco | Descrição | Tipo |  | Und | Quant. | Valor Unit | Total
Composição | 99064 | SINAPI | LOCAÇÃO DE PAVIMENTAÇÃO. AF_10/2018 | SERT - SERVIÇOS TÉCNICOS |  | M | 1 | 0.39 | 0.39
Composição Auxiliar | 99058 | SINAPI | LOCAÇÃO DE PONTO PARA REFERÊNCIA TOPOGRÁFICA. AF_10/2018 | SERT - SERVIÇOS TÉCNICOS |  | UN | 0.05 | 7.85 | 0.39
|  |  |  | MO sem LS => | 0.17 | LS => | 0.14 | MO com LS => | 0.31
|  |  |  | Valor do BDI => | 0.10195 |  | Valor com BDI => |  | 0.49
[6 empty] | Quant. => | 154.2 | Preço Total => | 75.56
3.2 |  |  | TERRAPLANAGEM | [5 empty] | 209.4
3.2.1 | Código | Banco | Descrição | Tipo |  | Und | Quant. | Valor Unit | Total
Composição | 100575 | SINAPI | REGULARIZAÇÃO DE SUPERFÍCIES COM MOTONIVELADORA. AF_11/2019 | PAVI - PAVIMENTAÇÃO |  | m² | 1 | 0.11 | 0.11
Composição Auxiliar | 5932 | SINAPI | MOTONIVELADORA POTÊNCIA BÁSICA LÍQUIDA (PRIMEIRA MARCHA) 125 HP, PESO BRUTO 13032 KG, LARGURA DA LÂMINA DE 3,7 M - CHP DIURNO. AF_06/2014 | CHOR - CUSTOS HORÁRIOS DE MÁQUINAS E EQUIPAMENTOS |  | CHP | 0.0001 | 228.1 | 0.02
Composição Auxiliar | 5934 | SINAPI | MOTONIVELADORA POTÊNCIA BÁSICA LÍQUIDA (PRIMEIRA MARCHA) 125 HP, PESO BRUTO 13032 KG, LARGURA DA LÂMINA DE 3,7 M - CHI DIURNO. AF_06/2014 | CHOR - CUSTOS HORÁRIOS DE MÁQUINAS E EQUIPAMENTOS |  | CHI | 0.001 | 85.27 | 0.08
Composição Auxiliar | 88316 | SINAPI | SERVENTE COM ENCARGOS COMPLEMENTARES | SEDI - SERVIÇOS DIVERSOS |  | H | 0.001 | 16.86 | 0.01
|  |  |  | MO sem LS => | 0.02 | LS => | 0.01 | MO com LS => | 0.03
|  |  |  | Valor do BDI => | 0.028754 |  | Valor com BDI => |  | 0.14
[6 empty] | Quant. => | 1495.74 | Preço Total => | 209.4
3.3 |  |  | PAVIMENTAÇÃO | [5 empty] | 136278.02
3.3.1 | Código | Banco | Descrição | Tipo |  | Und | Quant. | Valor Unit | Total
Composição | 94273 | SINAPI | ASSENTAMENTO DE GUIA (MEIO-FIO) EM TRECHO RETO, CONFECCIONADA EM CONCRETO PRÉ-FABRICADO, DIMENSÕES 100X15X13X30 CM (COMPRIMENTO X BASE INFERIOR X BASE SUPERIOR X ALTURA). AF_01/2024 | DROP - DRENAGEM/OBRAS DE CONTENÇÃO / POÇOS DE VISITA E CAIXAS |  | M | 1 | 35.69 | 35.69
Composição Auxiliar | 88309 | SINAPI | PEDREIRO COM ENCARGOS COMPLEMENTARES | SEDI - SERVIÇOS DIVERSOS |  | H | 0.2296 | 21.47 | 4.92
Composição Auxiliar | 88316 | SINAPI | SERVENTE COM ENCARGOS COMPLEMENTARES | SEDI - SERVIÇOS DIVERSOS |  | H | 0.2296 | 16.86 | 3.87
Composição Auxiliar | 88629 | SINAPI | ARGAMASSA TRAÇO 1:3 (EM VOLUME DE CIMENTO E AREIA MÉDIA ÚMIDA), PREPARO MANUAL. AF_08/2019 | SEDI - SERVIÇOS DIVERSOS |  | m³ | 0.0018 | 565.94 | 1.01
Insumo | 00000370 | SINAPI | AREIA MEDIA - POSTO JAZIDA/FORNECEDOR (RETIRADO NA JAZIDA, SEM TRANSPORTE) | Material |  | m³ | 0.0066 | 105.01 | 0.69
Insumo | 00004059 | SINAPI | MEIO-FIO OU GUIA DE CONCRETO, PRE-MOLDADO, COMP 1 M, *30 X 12/15* CM (H X L1/L2) | Material |  | M | 1.005 | 25.08 | 25.2
|  |  |  | MO sem LS => | 3.68 | LS => | 3.13 | MO com LS => | 6.81
|  |  |  | Valor do BDI => | 9.3294 |  | Valor com BDI => |  | 45.02
[6 empty] | Quant. => | 294.4 | Preço Total => | 13253.89
3.3.2 | Código | Banco | Descrição | Tipo |  | Und | Quant. | Valor Unit | Total
Composição | 101169 | SINAPI | EXECUÇÃO DE PAVIMENTO EM PARALELEPÍPEDOS, REJUNTAMENTO COM ARGAMASSA TRAÇO 1:3 (CIMENTO E AREIA). AF_05/2020 | PAVI - PAVIMENTAÇÃO |  | m² | 1 | 71.59 | 71.59
Composição Auxiliar | 5684 | SINAPI | ROLO COMPACTADOR VIBRATÓRIO DE UM CILINDRO AÇO LISO, POTÊNCIA 80 HP, PESO OPERACIONAL MÁXIMO 8,1 T, IMPACTO DINÂMICO 16,15 / 9,5 T, LARGURA DE TRABALHO 1,68 M - CHP DIURNO. AF_06/2014 | CHOR - CUSTOS HORÁRIOS DE MÁQUINAS E EQUIPAMENTOS |  | CHP | 0.0031 | 144.69 | 0.44
Composição Auxiliar | 5685 | SINAPI | ROLO COMPACTADOR VIBRATÓRIO DE UM CILINDRO AÇO LISO, POTÊNCIA 80 HP, PESO OPERACIONAL MÁXIMO 8,1 T, IMPACTO DINÂMICO 16,15 / 9,5 T, LARGURA DE TRABALHO 1,68 M - CHI DIURNO. AF_06/2014 | CHOR - CUSTOS HORÁRIOS DE MÁQUINAS E EQUIPAMENTOS |  | CHI | 0.1309 | 57.45 | 7.52
Composição Auxiliar | 88260 | SINAPI | CALCETEIRO COM ENCARGOS COMPLEMENTARES | SEDI - SERVIÇOS DIVERSOS |  | H | 0.4021 | 21.29 | 8.56
Composição Auxiliar | 88316 | SINAPI | SERVENTE COM ENCARGOS COMPLEMENTARES | SEDI - SERVIÇOS DIVERSOS |  | H | 0.4021 | 16.86 | 6.77
Composição Auxiliar | 88628 | SINAPI | ARGAMASSA TRAÇO 1:3 (EM VOLUME DE CIMENTO E AREIA MÉDIA ÚMIDA), PREPARO MECÂNICO COM BETONEIRA 400 L. AF_08/2019 | SEDI - SERVIÇOS DIVERSOS |  | m³ | 0.0204 | 472.39 | 9.63
Insumo | 00000367 | SINAPI | AREIA GROSSA - POSTO JAZIDA/FORNECEDOR (RETIRADO NA JAZIDA, SEM TRANSPORTE) | Material |  | m³ | 0.114 | 106.38 | 12.12
Insumo | 00004385 | SINAPI | PARALELEPIPEDO GRANITICO OU BASALTICO, PARA PAVIMENTACAO, SEM FRETE (VARIACAO REGIONAL DE PECAS POR M2) | Material |  | MIL | 0.033 | 804.8 | 26.55
|  |  |  | MO sem LS => | 7.83 | LS => | 6.65 | MO com LS => | 14.48
|  |  |  | Valor do BDI => | 18.7136 |  | Valor com BDI => |  | 90.3
[6 empty] | Quant. => | 1079.4 | Preço Total => | 97469.82
3.3.3 | Código | Banco | Descrição | Tipo |  | Und | Quant. | Valor Unit | Total
Composição | 94990 | SINAPI | EXECUÇÃO DE PASSEIO (CALÇADA) OU PISO DE CONCRETO COM CONCRETO MOLDADO IN LOCO, FEITO EM OBRA, ACABAMENTO CONVENCIONAL, NÃO ARMADO. AF_08/2022 | PISO - PISOS |  | m³ | 1 | 650.5 | 650.5
Composição Auxiliar | 88262 | SINAPI | CARPINTEIRO DE FORMAS COM ENCARGOS COMPLEMENTARES | SEDI - SERVIÇOS DIVERSOS |  | H | 1.6268 | 21.04 | 34.22
Composição Auxiliar | 88309 | SINAPI | PEDREIRO COM ENCARGOS COMPLEMENTARES | SEDI - SERVIÇOS DIVERSOS |  | H | 1.4149 | 21.47 | 30.37
Composição Auxiliar | 88316 | SINAPI | SERVENTE COM ENCARGOS COMPLEMENTARES | SEDI - SERVIÇOS DIVERSOS |  | H | 3.0417 | 16.86 | 51.28
Composição Auxiliar | 94964 | SINAPI | CONCRETO FCK = 20MPA, TRAÇO 1:2,7:3 (EM MASSA SECA DE CIMENTO/ AREIA MÉDIA/ BRITA 1) - PREPARO MECÂNICO COM BETONEIRA 400 L. AF_05/2021 | FUES - FUNDAÇÕES E ESTRUTURAS |  | m³ | 1.2315 | 403.66 | 497.1
Insumo | 00002692 | SINAPI | DESMOLDANTE PROTETOR PARA FORMAS DE MADEIRA, DE BASE OLEOSA EMULSIONADA EM AGUA | Material |  | L | 0.0213 | 8.75 | 0.18
Insumo | 00004509 | SINAPI | SARRAFO *2,5 X 10* CM EM PINUS, MISTA OU EQUIVALENTE DA REGIAO - BRUTA | Material |  | M | 3.125 | 6.56 | 20.5
Insumo | 00004517 | SINAPI | SARRAFO *2,5 X 7,5* CM EM PINUS, MISTA OU EQUIVALENTE DA REGIAO - BRUTA | Material |  | M | 2.5 | 4.52 | 11.3
Insumo | 00005068 | SINAPI | PREGO DE ACO POLIDO COM CABECA 17 X 21 (2 X 11) | Material |  | KG | 0.2994 | 18.57 | 5.55
|  |  |  | MO sem LS => | 78.98 | LS => | 67.01 | MO com LS => | 145.99
|  |  |  | Valor do BDI => | 170.0407 |  | Valor com BDI => |  | 820.54
[6 empty] | Quant. => | 21.32 | Preço Total => | 17493.91
3.3.4 | Código | Banco | Descrição | Tipo |  | Und | Quant. | Valor Unit | Total
Composição | (04.910.02) - (DER-PB) | Próprio | FORNECIMENTO E APLICAÇÃO DE MEIO FIO EM PEDRA GRANÍTICA | DROP - DRENAGEM/OBRAS DE CONTENÇÃO / POÇOS DE VISITA E CAIXAS |  | M | 1 | 29.8 | 29.8
Composição Auxiliar | 88260 | SINAPI | CALCETEIRO COM ENCARGOS COMPLEMENTARES | SEDI - SERVIÇOS DIVERSOS |  | H | 0.32 | 21.29 | 6.81
Composição Auxiliar | 88316 | SINAPI | SERVENTE COM ENCARGOS COMPLEMENTARES | SEDI - SERVIÇOS DIVERSOS |  | H | 0.34 | 16.86 | 5.73
Insumo | 00000367 | SINAPI | AREIA GROSSA - POSTO JAZIDA/FORNECEDOR (RETIRADO NA JAZIDA, SEM TRANSPORTE) | Material |  | m³ | 0.005 | 106.38 | 0.53
Insumo | 00001379 | SINAPI | CIMENTO PORTLAND COMPOSTO CP II-32 | Material |  | KG | 0.98 | 0.64 | 0.62
Insumo | 00004392 | SINAPI | !EM PROCESSO DE DESATIVACAO! MEIO-FIO OU GUIA GRANITICO OU BASALTICO | Material |  | M | 1 | 16.11 | 16.11
|  |  |  | MO sem LS => | 5.1 | LS => | 4.33 | MO com LS => | 9.43
|  |  |  | Valor do BDI => | 7.7897 |  | Valor com BDI => |  | 37.59
[6 empty] | Quant. => | 21 | Preço Total => | 789.39
3.3.5 | Código | Banco | Descrição | Tipo |  | Und | Quant. | Valor Unit | Total
Composição | 9050-Rampa 1,20 | Próprio | Rampas de acessibilidade utilizadas nas pavimentações (utilizadas em calçadas com largura de 1,20 metros sem contar o meio fio) | SEDI - SERVIÇOS DIVERSOS |  | UN | 1 | 503.2 | 503.2
Composição Auxiliar | 94963 | SINAPI | CONCRETO FCK = 15MPA, TRAÇO 1:3,4:3,5 (EM MASSA SECA DE CIMENTO/ AREIA MÉDIA/ BRITA 1) - PREPARO MECÂNICO COM BETONEIRA 400 L. AF_05/2021 | FUES - FUNDAÇÕES E ESTRUTURAS |  | m³ | 0.58 | 370.66 | 214.98
Composição Auxiliar | 92873 | SINAPI | LANÇAMENTO COM USO DE BALDES, ADENSAMENTO E ACABAMENTO DE CONCRETO EM ESTRUTURAS. AF_12/2015 | FUES - FUNDAÇÕES E ESTRUTURAS |  | m³ | 0.58 | 173.08 | 100.38
Composição Auxiliar | 102491 | SINAPI | PINTURA DE PISO COM TINTA ACRÍLICA, APLICAÇÃO MANUAL, 2 DEMÃOS, INCLUSO FUNDO PREPARADOR. AF_05/2021 | PINT - PINTURAS |  | m² | 8.28 | 15.59 | 129.08
Composição Auxiliar | T - CT1 | Próprio | PISO PODOTÁTIL EM PLACA CIMENTÍCIA - DIRECIONAL E ALERTA 25X25CM, ASSENTADO COM ARGAMASSA | SEDI - SERVIÇOS DIVERSOS |  | m² | 1.05 | 55.97 | 58.76
|  |  |  | MO sem LS => | 89.66 | LS => | 76.08 | MO com LS => | 165.74
|  |  |  | Valor do BDI => | 131.5365 |  | Valor com BDI => |  | 634.74
[6 empty] | Quant. => | 2 | Preço Total => | 1269.48
3.3.6 | Código | Banco | Descrição | Tipo |  | Und | Quant. | Valor Unit | Total
Composição | T - CT1 | Próprio | PISO PODOTÁTIL EM PLACA CIMENTÍCIA - DIRECIONAL E ALERTA 25X25CM, ASSENTADO COM ARGAMASSA | SEDI - SERVIÇOS DIVERSOS |  | m² | 1 | 55.97 | 55.97
Composição Auxiliar | 88309 | SINAPI | PEDREIRO COM ENCARGOS COMPLEMENTARES | SEDI - SERVIÇOS DIVERSOS |  | H | 0.5 | 21.47 | 10.73
Composição Auxiliar | 88316 | SINAPI | SERVENTE COM ENCARGOS COMPLEMENTARES | SEDI - SERVIÇOS DIVERSOS |  | H | 0.6 | 16.86 | 10.11
Insumo | 00000370 | SINAPI | AREIA MEDIA - POSTO JAZIDA/FORNECEDOR (RETIRADO NA JAZIDA, SEM TRANSPORTE) | Material |  | m³ | 0.01 | 105.01 | 1.05
Insumo | 00001379 | SINAPI | CIMENTO PORTLAND COMPOSTO CP II-32 | Material |  | KG | 7.5 | 0.64 | 4.8
Insumo | COT 1 | Próprio | PISO PODOTATIL DE CONCRETO - DIRECIONAL E ALERTA, *25 X 25* CM | Material |  | UN | 16 | 1.83 | 29.28
|  |  |  | MO sem LS => | 8.48 | LS => | 7.19 | MO com LS => | 15.67
|  |  |  | Valor do BDI => | 14.6306 |  | Valor com BDI => |  | 70.6
[6 empty] | Quant. => | 75.05 | Preço Total => | 5298.53
3.3.7 | Código | Banco | Descrição | Tipo |  | Und | Quant. | Valor Unit | Total
Composição | 84523 (GIDUR JP) | Próprio | LIMPEZA FINAL DA OBRA | SEDI - SERVIÇOS DIVERSOS |  | M² | 1 | 0.37 | 0.37
Insumo | 000000004 | Próprio | Limpeza Final pavimentação | Outros |  | m² | 1 | 0.37 | 0.37
|  |  |  | MO sem LS => | 0 | LS => | 0 | MO com LS => | 0
|  |  |  | Valor do BDI => | 0.096718 |  | Valor com BDI => |  | 0.47
[6 empty] | Quant. => | 1495.74 | Preço Total => | 703
3.4 |  |  | SINALIZAÇÃO VIÁRIA | [5 empty] | 913.88
3.4.1 | Código | Banco | Descrição | Tipo |  | Und | Quant. | Valor Unit | Total
Composição | 102498 | SINAPI | PINTURA DE MEIO-FIO COM TINTA BRANCA A BASE DE CAL (CAIAÇÃO). AF_05/2021 | PINT - PINTURAS |  | M | 1 | 1.27 | 1.27
Composição Auxiliar | 88310 | SINAPI | PINTOR COM ENCARGOS COMPLEMENTARES | SEDI - SERVIÇOS DIVERSOS |  | H | 0.037 | 22.85 | 0.84
Composição Auxiliar | 88316 | SINAPI | SERVENTE COM ENCARGOS COMPLEMENTARES | SEDI - SERVIÇOS DIVERSOS |  | H | 0.016 | 16.86 | 0.26
Insumo | 00011161 | SINAPI | CAL HIDRATADA PARA PINTURA | Material |  | KG | 0.106 | 1.64 | 0.17
|  |  |  | MO sem LS => | 0.43 | LS => | 0.37 | MO com LS => | 0.8
|  |  |  | Valor do BDI => | 0.33198 |  | Valor com BDI => |  | 1.6
[6 empty] | Quant. => | 294.4 | Preço Total => | 471.04
3.4.2 | Código | Banco | Descrição | Tipo |  | Und | Quant. | Valor Unit | Total
Insumo | 00013521 | SINAPI | PLACA DE ACO ESMALTADA PARA IDENTIFICACAO DE RUA, *45 CM X 20* CM | Material |  | UN | 1 | 75.73 | 75.73
|  |  |  | MO sem LS => | 0 | LS => | 0 | MO com LS => | 0
|  |  |  | Valor do BDI => | 19.8 |  | Valor com BDI => |  | 95.53
[6 empty] | Quant. => | 2 | Preço Total => | 191.06
3.4.3 | Código | Banco | Descrição | Tipo |  | Und | Quant. | Valor Unit | Total
Composição | 5216111 | SICRO3 | Suporte para placa de sinalização em madeira de lei tratada 8 x 8 cm - fornecimento e implantação |  |  | un | 1 | 99.8 | 99.8
A | Código | Banco | Equipamentos | Quantidade | Utilização |  | Custo Operacional |  | Custo Horário
[5 empty] | Operativa | Improdutiva | Operativa | Improdutiva
Insumo | E9687 | SICRO3 | Caminhão carroceria com capacidade de 5 t - 115 kW | 1 | 0.3 | 0.7 | 138.5672 | 50.6139 | 76.9999
[5 empty] | Custo Horário de Equipamentos => |  |  |  | 76.9999
B | Código | Banco | Mão de Obra | Quantidade | Salário Hora |  |  |  | Custo Horário
Insumo | P9808 | SICRO3 | Carpinteiro | 1 |  |  |  | 21.9057 | 21.9057
Insumo | P9822 | SICRO3 | Pintor | 0.5 |  |  |  | 25.6878 | 12.8439
Insumo | P9824 | SICRO3 | Servente | 1 |  |  |  | 17.6446 | 17.6446
[5 empty] | Custo Horário da Mão de Obra => |  |  |  | 52.3942
[5 empty] | Adc.M.O. - Ferramentas (0,0%) => |  |  |  | 0
[5 empty] | Custo Horário de Execução => |  |  |  | 129.3941
[5 empty] | Fator de Influencia da Chuva - FIC => |  |  |  | 0
[5 empty] | Custo do FIC => |  |  |  | 0
[5 empty] | Produção de Equipe => |  |  |  | 4
[5 empty] | Custo Unitário de Execução => |  |  |  | 32.3485
C | Banco | Código | Material | Quantidade | Unidade | Preço Unitário |  |  | Custo Horário
Insumo | SICRO3 | M0789 | Conjunto para fixação de placas em aço galvanizado composto por barra chata, abraçadeira, parafusos, | 0.697 | kg | 27.9003 |  |  | 19.4465
Insumo | SICRO3 | M1662 | Suporte em madeira de eucalipto tratado - seção de 8 x 8 cm | 3 | m | 12.1395 |  |  | 36.4185
Insumo | SICRO3 | M2128 | Tinta esmalte sintético acetinado | 0.25622 | l | 26.8445 |  |  | 6.8781
[5 empty] | Custo Total do Material => |  |  |  | 62.7431
D | Banco | Código | Atividades Auxiliares | Quantidade | Unidade | Preço Unitário |  |  | Custo Horário
Atividade Auxiliar | SICRO3 | 1106165 | Concreto ciclópico fck = 20 MPa - confecção em betoneira e lançamento manual - areia, brita e pedra de mão comerciais | 0.00375 | m³ | 353.77 |  |  | 1.3266
Atividade Auxiliar | SICRO3 | 4805750 | Escavação manual em material de 1ª categoria na profundidade de até 1 m | 0.05655 | m³ | 35.85 |  |  | 2.0273
Atividade Auxiliar | SICRO3 | 4815671 | Reaterro e compactação com soquete vibratório | 0.0528 | m³ | 14.03 |  |  | 0.7408
[5 empty] | Custo Total das Atividades => |  |  |  | 4.0947
E | Banco | Insumo | Tempos Fixos | Código | Quantidade | Unidade | Preço Unitário |  | Custo Horário
Tempo Fixo | SICRO3 | M0789 | Carga, manobra e descarga de materiais diversos em caminhão carroceria de 15 t - carga e descarga manuais | 5914655 | 0.0007 | t | 30.28 |  | 0.0212
Tempo Fixo | SICRO3 | M1662 | Carga, manobra e descarga de materiais diversos em caminhão carroceria de 15 t - carga e descarga manuais | 5914655 | 0.0192 | t | 30.28 |  | 0.5814
Tempo Fixo | SICRO3 | M2128 | Carga, manobra e descarga de materiais diversos em caminhão carroceria de 15 t - carga e descarga manuais | 5914655 | 0.00035 | t | 30.28 |  | 0.0106
[5 empty] | Custo Total dos Tempos Fixos => |  |  |  | 0.6132
F | Banco | Insumo | Momento de Transporte | Quantidade | Unidade | Distância Média de Transporte (DMT) |  |  | Custo Horário
[6 empty] | LN | RP | P
Momento de Transporte | SICRO3 | M0789 | Conjunto para fixação de placas em aço galvanizado composto por barra chata, abraçadeira, parafusos, - Caminhão carroceria com capacidade de 15 t - 188 kW | 0.0007 | tkm | 5914449 0,000 R$ 1,03 | 5914464 0,000 R$ 0,83 | 5914479 0,000 R$ 0,68 | 0
Momento de Transporte | SICRO3 | M1662 | Suporte em madeira de eucalipto tratado - seção de 8 x 8 cm - Caminhão carroceria com capacidade de 15 t - 188 kW | 0.0192 | tkm | 5914449 0,000 R$ 1,03 | 5914464 0,000 R$ 0,83 | 5914479 0,000 R$ 0,68 | 0
Momento de Transporte | SICRO3 | M2128 | Tinta esmalte sintético acetinado - Caminhão carroceria com capacidade de 15 t - 188 kW | 0.00035 | tkm | 5914449 0,000 R$ 1,03 | 5914464 0,000 R$ 0,83 | 5914479 0,000 R$ 0,68 | 0
[5 empty] | Custo total dos Momentos de Transportes => |  |  |  | 0
|  |  |  | MO sem LS => | 8.67 | LS => | 7.36 | MO com LS => | 16.0348
|  |  |  | Valor do BDI => | 26.09 |  | Valor com BDI => |  | 125.89
[6 empty] | Quant. => | 2 | Preço Total => | 251.78
4 |  |  | Trecho da Rua Plácido P. dos Santos | [5 empty] | 34586.79
4.1 |  |  | SERVIÇOS PRELIMINARES | [5 empty] | 18.18
4.1.1 | Código | Banco | Descrição | Tipo |  | Und | Quant. | Valor Unit | Total
Composição | 99064 | SINAPI | LOCAÇÃO DE PAVIMENTAÇÃO. AF_10/2018 | SERT - SERVIÇOS TÉCNICOS |  | M | 1 | 0.39 | 0.39
Composição Auxiliar | 99058 | SINAPI | LOCAÇÃO DE PONTO PARA REFERÊNCIA TOPOGRÁFICA. AF_10/2018 | SERT - SERVIÇOS TÉCNICOS |  | UN | 0.05 | 7.85 | 0.39
|  |  |  | MO sem LS => | 0.17 | LS => | 0.14 | MO com LS => | 0.31
|  |  |  | Valor do BDI => | 0.10195 |  | Valor com BDI => |  | 0.49
[6 empty] | Quant. => | 37.1 | Preço Total => | 18.18
4.2 |  |  | TERRAPLANAGEM | [5 empty] | 50.38
4.2.1 | Código | Banco | Descrição | Tipo |  | Und | Quant. | Valor Unit | Total
Composição | 100575 | SINAPI | REGULARIZAÇÃO DE SUPERFÍCIES COM MOTONIVELADORA. AF_11/2019 | PAVI - PAVIMENTAÇÃO |  | m² | 1 | 0.11 | 0.11
Composição Auxiliar | 5932 | SINAPI | MOTONIVELADORA POTÊNCIA BÁSICA LÍQUIDA (PRIMEIRA MARCHA) 125 HP, PESO BRUTO 13032 KG, LARGURA DA LÂMINA DE 3,7 M - CHP DIURNO. AF_06/2014 | CHOR - CUSTOS HORÁRIOS DE MÁQUINAS E EQUIPAMENTOS |  | CHP | 0.0001 | 228.1 | 0.02
Composição Auxiliar | 5934 | SINAPI | MOTONIVELADORA POTÊNCIA BÁSICA LÍQUIDA (PRIMEIRA MARCHA) 125 HP, PESO BRUTO 13032 KG, LARGURA DA LÂMINA DE 3,7 M - CHI DIURNO. AF_06/2014 | CHOR - CUSTOS HORÁRIOS DE MÁQUINAS E EQUIPAMENTOS |  | CHI | 0.001 | 85.27 | 0.08
Composição Auxiliar | 88316 | SINAPI | SERVENTE COM ENCARGOS COMPLEMENTARES | SEDI - SERVIÇOS DIVERSOS |  | H | 0.001 | 16.86 | 0.01
|  |  |  | MO sem LS => | 0.02 | LS => | 0.01 | MO com LS => | 0.03
|  |  |  | Valor do BDI => | 0.028754 |  | Valor com BDI => |  | 0.14
[6 empty] | Quant. => | 359.87 | Preço Total => | 50.38
4.3 |  |  | PAVIMENTAÇÃO | [5 empty] | 33089.08
4.3.1 | Código | Banco | Descrição | Tipo |  | Und | Quant. | Valor Unit | Total
Composição | 94273 | SINAPI | ASSENTAMENTO DE GUIA (MEIO-FIO) EM TRECHO RETO, CONFECCIONADA EM CONCRETO PRÉ-FABRICADO, DIMENSÕES 100X15X13X30 CM (COMPRIMENTO X BASE INFERIOR X BASE SUPERIOR X ALTURA). AF_01/2024 | DROP - DRENAGEM/OBRAS DE CONTENÇÃO / POÇOS DE VISITA E CAIXAS |  | M | 1 | 35.69 | 35.69
Composição Auxiliar | 88309 | SINAPI | PEDREIRO COM ENCARGOS COMPLEMENTARES | SEDI - SERVIÇOS DIVERSOS |  | H | 0.2296 | 21.47 | 4.92
Composição Auxiliar | 88316 | SINAPI | SERVENTE COM ENCARGOS COMPLEMENTARES | SEDI - SERVIÇOS DIVERSOS |  | H | 0.2296 | 16.86 | 3.87
Composição Auxiliar | 88629 | SINAPI | ARGAMASSA TRAÇO 1:3 (EM VOLUME DE CIMENTO E AREIA MÉDIA ÚMIDA), PREPARO MANUAL. AF_08/2019 | SEDI - SERVIÇOS DIVERSOS |  | m³ | 0.0018 | 565.94 | 1.01
Insumo | 00000370 | SINAPI | AREIA MEDIA - POSTO JAZIDA/FORNECEDOR (RETIRADO NA JAZIDA, SEM TRANSPORTE) | Material |  | m³ | 0.0066 | 105.01 | 0.69
Insumo | 00004059 | SINAPI | MEIO-FIO OU GUIA DE CONCRETO, PRE-MOLDADO, COMP 1 M, *30 X 12/15* CM (H X L1/L2) | Material |  | M | 1.005 | 25.08 | 25.2
|  |  |  | MO sem LS => | 3.68 | LS => | 3.13 | MO com LS => | 6.81
|  |  |  | Valor do BDI => | 9.3294 |  | Valor com BDI => |  | 45.02
[6 empty] | Quant. => | 74.2 | Preço Total => | 3340.48
4.3.2 | Código | Banco | Descrição | Tipo |  | Und | Quant. | Valor Unit | Total
Composição | 101169 | SINAPI | EXECUÇÃO DE PAVIMENTO EM PARALELEPÍPEDOS, REJUNTAMENTO COM ARGAMASSA TRAÇO 1:3 (CIMENTO E AREIA). AF_05/2020 | PAVI - PAVIMENTAÇÃO |  | m² | 1 | 71.59 | 71.59
Composição Auxiliar | 5684 | SINAPI | ROLO COMPACTADOR VIBRATÓRIO DE UM CILINDRO AÇO LISO, POTÊNCIA 80 HP, PESO OPERACIONAL MÁXIMO 8,1 T, IMPACTO DINÂMICO 16,15 / 9,5 T, LARGURA DE TRABALHO 1,68 M - CHP DIURNO. AF_06/2014 | CHOR - CUSTOS HORÁRIOS DE MÁQUINAS E EQUIPAMENTOS |  | CHP | 0.0031 | 144.69 | 0.44
Composição Auxiliar | 5685 | SINAPI | ROLO COMPACTADOR VIBRATÓRIO DE UM CILINDRO AÇO LISO, POTÊNCIA 80 HP, PESO OPERACIONAL MÁXIMO 8,1 T, IMPACTO DINÂMICO 16,15 / 9,5 T, LARGURA DE TRABALHO 1,68 M - CHI DIURNO. AF_06/2014 | CHOR - CUSTOS HORÁRIOS DE MÁQUINAS E EQUIPAMENTOS |  | CHI | 0.1309 | 57.45 | 7.52
Composição Auxiliar | 88260 | SINAPI | CALCETEIRO COM ENCARGOS COMPLEMENTARES | SEDI - SERVIÇOS DIVERSOS |  | H | 0.4021 | 21.29 | 8.56
Composição Auxiliar | 88316 | SINAPI | SERVENTE COM ENCARGOS COMPLEMENTARES | SEDI - SERVIÇOS DIVERSOS |  | H | 0.4021 | 16.86 | 6.77
Composição Auxiliar | 88628 | SINAPI | ARGAMASSA TRAÇO 1:3 (EM VOLUME DE CIMENTO E AREIA MÉDIA ÚMIDA), PREPARO MECÂNICO COM BETONEIRA 400 L. AF_08/2019 | SEDI - SERVIÇOS DIVERSOS |  | m³ | 0.0204 | 472.39 | 9.63
Insumo | 00000367 | SINAPI | AREIA GROSSA - POSTO JAZIDA/FORNECEDOR (RETIRADO NA JAZIDA, SEM TRANSPORTE) | Material |  | m³ | 0.114 | 106.38 | 12.12
Insumo | 00004385 | SINAPI | PARALELEPIPEDO GRANITICO OU BASALTICO, PARA PAVIMENTACAO, SEM FRETE (VARIACAO REGIONAL DE PECAS POR M2) | Material |  | MIL | 0.033 | 804.8 | 26.55
|  |  |  | MO sem LS => | 7.83 | LS => | 6.65 | MO com LS => | 14.48
|  |  |  | Valor do BDI => | 18.7136 |  | Valor com BDI => |  | 90.3
[6 empty] | Quant. => | 259.7 | Preço Total => | 23450.91
4.3.3 | Código | Banco | Descrição | Tipo |  | Und | Quant. | Valor Unit | Total
Composição | 94990 | SINAPI | EXECUÇÃO DE PASSEIO (CALÇADA) OU PISO DE CONCRETO COM CONCRETO MOLDADO IN LOCO, FEITO EM OBRA, ACABAMENTO CONVENCIONAL, NÃO ARMADO. AF_08/2022 | PISO - PISOS |  | m³ | 1 | 650.5 | 650.5
Composição Auxiliar | 88262 | SINAPI | CARPINTEIRO DE FORMAS COM ENCARGOS COMPLEMENTARES | SEDI - SERVIÇOS DIVERSOS |  | H | 1.6268 | 21.04 | 34.22
Composição Auxiliar | 88309 | SINAPI | PEDREIRO COM ENCARGOS COMPLEMENTARES | SEDI - SERVIÇOS DIVERSOS |  | H | 1.4149 | 21.47 | 30.37
Composição Auxiliar | 88316 | SINAPI | SERVENTE COM ENCARGOS COMPLEMENTARES | SEDI - SERVIÇOS DIVERSOS |  | H | 3.0417 | 16.86 | 51.28
Composição Auxiliar | 94964 | SINAPI | CONCRETO FCK = 20MPA, TRAÇO 1:2,7:3 (EM MASSA SECA DE CIMENTO/ AREIA MÉDIA/ BRITA 1) - PREPARO MECÂNICO COM BETONEIRA 400 L. AF_05/2021 | FUES - FUNDAÇÕES E ESTRUTURAS |  | m³ | 1.2315 | 403.66 | 497.1
Insumo | 00002692 | SINAPI | DESMOLDANTE PROTETOR PARA FORMAS DE MADEIRA, DE BASE OLEOSA EMULSIONADA EM AGUA | Material |  | L | 0.0213 | 8.75 | 0.18
Insumo | 00004509 | SINAPI | SARRAFO *2,5 X 10* CM EM PINUS, MISTA OU EQUIVALENTE DA REGIAO - BRUTA | Material |  | M | 3.125 | 6.56 | 20.5
Insumo | 00004517 | SINAPI | SARRAFO *2,5 X 7,5* CM EM PINUS, MISTA OU EQUIVALENTE DA REGIAO - BRUTA | Material |  | M | 2.5 | 4.52 | 11.3
Insumo | 00005068 | SINAPI | PREGO DE ACO POLIDO COM CABECA 17 X 21 (2 X 11) | Material |  | KG | 0.2994 | 18.57 | 5.55
|  |  |  | MO sem LS => | 78.98 | LS => | 67.01 | MO com LS => | 145.99
|  |  |  | Valor do BDI => | 170.0407 |  | Valor com BDI => |  | 820.54
[6 empty] | Quant. => | 4.62 | Preço Total => | 3790.89
4.3.5 | Código | Banco | Descrição | Tipo |  | Und | Quant. | Valor Unit | Total
Composição | 9050-Rampa 1,20 | Próprio | Rampas de acessibilidade utilizadas nas pavimentações (utilizadas em calçadas com largura de 1,20 metros sem contar o meio fio) | SEDI - SERVIÇOS DIVERSOS |  | UN | 1 | 503.2 | 503.2
Composição Auxiliar | 94963 | SINAPI | CONCRETO FCK = 15MPA, TRAÇO 1:3,4:3,5 (EM MASSA SECA DE CIMENTO/ AREIA MÉDIA/ BRITA 1) - PREPARO MECÂNICO COM BETONEIRA 400 L. AF_05/2021 | FUES - FUNDAÇÕES E ESTRUTURAS |  | m³ | 0.58 | 370.66 | 214.98
Composição Auxiliar | 92873 | SINAPI | LANÇAMENTO COM USO DE BALDES, ADENSAMENTO E ACABAMENTO DE CONCRETO EM ESTRUTURAS. AF_12/2015 | FUES - FUNDAÇÕES E ESTRUTURAS |  | m³ | 0.58 | 173.08 | 100.38
Composição Auxiliar | 102491 | SINAPI | PINTURA DE PISO COM TINTA ACRÍLICA, APLICAÇÃO MANUAL, 2 DEMÃOS, INCLUSO FUNDO PREPARADOR. AF_05/2021 | PINT - PINTURAS |  | m² | 8.28 | 15.59 | 129.08
Composição Auxiliar | T - CT1 | Próprio | PISO PODOTÁTIL EM PLACA CIMENTÍCIA - DIRECIONAL E ALERTA 25X25CM, ASSENTADO COM ARGAMASSA | SEDI - SERVIÇOS DIVERSOS |  | m² | 1.05 | 55.97 | 58.76
|  |  |  | MO sem LS => | 89.66 | LS => | 76.08 | MO com LS => | 165.74
|  |  |  | Valor do BDI => | 131.5365 |  | Valor com BDI => |  | 634.74
[6 empty] | Quant. => | 2 | Preço Total => | 1269.48
4.3.6 | Código | Banco | Descrição | Tipo |  | Und | Quant. | Valor Unit | Total
Composição | T - CT1 | Próprio | PISO PODOTÁTIL EM PLACA CIMENTÍCIA - DIRECIONAL E ALERTA 25X25CM, ASSENTADO COM ARGAMASSA | SEDI - SERVIÇOS DIVERSOS |  | m² | 1 | 55.97 | 55.97
Composição Auxiliar | 88309 | SINAPI | PEDREIRO COM ENCARGOS COMPLEMENTARES | SEDI - SERVIÇOS DIVERSOS |  | H | 0.5 | 21.47 | 10.73
Composição Auxiliar | 88316 | SINAPI | SERVENTE COM ENCARGOS COMPLEMENTARES | SEDI - SERVIÇOS DIVERSOS |  | H | 0.6 | 16.86 | 10.11
Insumo | 00000370 | SINAPI | AREIA MEDIA - POSTO JAZIDA/FORNECEDOR (RETIRADO NA JAZIDA, SEM TRANSPORTE) | Material |  | m³ | 0.01 | 105.01 | 1.05
Insumo | 00001379 | SINAPI | CIMENTO PORTLAND COMPOSTO CP II-32 | Material |  | KG | 7.5 | 0.64 | 4.8
Insumo | COT 1 | Próprio | PISO PODOTATIL DE CONCRETO - DIRECIONAL E ALERTA, *25 X 25* CM | Material |  | UN | 16 | 1.83 | 29.28
|  |  |  | MO sem LS => | 8.48 | LS => | 7.19 | MO com LS => | 15.67
|  |  |  | Valor do BDI => | 14.6306 |  | Valor com BDI => |  | 70.6
[6 empty] | Quant. => | 15.13 | Preço Total => | 1068.18
4.3.7 | Código | Banco | Descrição | Tipo |  | Und | Quant. | Valor Unit | Total
Composição | 84523 (GIDUR JP) | Próprio | LIMPEZA FINAL DA OBRA | SEDI - SERVIÇOS DIVERSOS |  | M² | 1 | 0.37 | 0.37
Insumo | 000000004 | Próprio | Limpeza Final pavimentação | Outros |  | m² | 1 | 0.37 | 0.37
|  |  |  | MO sem LS => | 0 | LS => | 0 | MO com LS => | 0
|  |  |  | Valor do BDI => | 0.096718 |  | Valor com BDI => |  | 0.47
[6 empty] | Quant. => | 359.87 | Preço Total => | 169.14
4.4 |  |  | SINALIZAÇÃO VIÁRIA | [5 empty] | 1429.15
4.4.1 | Código | Banco | Descrição | Tipo |  | Und | Quant. | Valor Unit | Total
Composição | 102498 | SINAPI | PINTURA DE MEIO-FIO COM TINTA BRANCA A BASE DE CAL (CAIAÇÃO). AF_05/2021 | PINT - PINTURAS |  | M | 1 | 1.27 | 1.27
Composição Auxiliar | 88310 | SINAPI | PINTOR COM ENCARGOS COMPLEMENTARES | SEDI - SERVIÇOS DIVERSOS |  | H | 0.037 | 22.85 | 0.84
Composição Auxiliar | 88316 | SINAPI | SERVENTE COM ENCARGOS COMPLEMENTARES | SEDI - SERVIÇOS DIVERSOS |  | H | 0.016 | 16.86 | 0.26
Insumo | 00011161 | SINAPI | CAL HIDRATADA PARA PINTURA | Material |  | KG | 0.106 | 1.64 | 0.17
|  |  |  | MO sem LS => | 0.43 | LS => | 0.37 | MO com LS => | 0.8
|  |  |  | Valor do BDI => | 0.33198 |  | Valor com BDI => |  | 1.6
[6 empty] | Quant. => | 74.2 | Preço Total => | 118.72
4.4.2 | Código | Banco | Descrição | Tipo |  | Und | Quant. | Valor Unit | Total
Insumo | 00013521 | SINAPI | PLACA DE ACO ESMALTADA PARA IDENTIFICACAO DE RUA, *45 CM X 20* CM | Material |  | UN | 1 | 75.73 | 75.73
|  |  |  | MO sem LS => | 0 | LS => | 0 | MO com LS => | 0
|  |  |  | Valor do BDI => | 19.8 |  | Valor com BDI => |  | 95.53
[6 empty] | Quant. => | 2 | Preço Total => | 191.06
4.4.3 | Código | Banco | Descrição | Tipo |  | Und | Quant. | Valor Unit | Total
Composição | 5213417 | SICRO3 | Placa em aço nº 16 galvanizado com película retrorrefletiva tipo I + III - confecção |  |  | m² | 1 | 413.72 | 413.72
A | Código | Banco | Equipamentos | Quantidade | Utilização |  | Custo Operacional |  | Custo Horário
[5 empty] | Operativa | Improdutiva | Operativa | Improdutiva
Insumo | E9568 | SICRO3 | Furadeira de impacto de 12,5 mm - 0,80 kW | 0.1506 | 1 | 0 | 0.1877 | 0.1245 | 0.0283
Insumo | E9753 | SICRO3 | Grupo gerador - 23 kVA | 0.48193 | 1 | 0 | 25.6963 | 4.9586 | 12.3838
Insumo | E9623 | SICRO3 | Máquina de bancada guilhotina - 4,00 kW | 0.2008 | 1 | 0 | 13.7133 | 8.7169 | 2.7536
Insumo | E9622 | SICRO3 | Máquina de bancada universal para corte de chapa - 1,50 kW | 0.48193 | 1 | 0 | 12.6206 | 8.0224 | 6.0822
Insumo | E9507 | SICRO3 | Plotadora de recorte com computador e programa computacional | 0.48193 | 1 | 0 | 21.6088 | 13.6223 | 10.4139
[5 empty] | Custo Horário de Equipamentos => |  |  |  | 31.6618
B | Código | Banco | Mão de Obra | Quantidade | Salário Hora |  |  |  | Custo Horário
Insumo | P9801 | SICRO3 | Ajudante | 2 |  |  |  | 17.7498 | 35.4996
Insumo | P9830 | SICRO3 | Montador | 1 |  |  |  | 26.5082 | 26.5082
Insumo | P9823 | SICRO3 | Serralheiro | 1 |  |  |  | 23.777 | 23.777
Insumo | P9824 | SICRO3 | Servente | 2 |  |  |  | 17.6446 | 35.2892
[5 empty] | Custo Horário da Mão de Obra => |  |  |  | 121.074
[5 empty] | Adc.M.O. - Ferramentas (0,0%) => |  |  |  | 0
[5 empty] | Custo Horário de Execução => |  |  |  | 152.7358
[5 empty] | Fator de Influencia da Chuva - FIC => |  |  |  | 0
[5 empty] | Custo do FIC => |  |  |  | 0
[5 empty] | Produção de Equipe => |  |  |  | 4
[5 empty] | Custo Unitário de Execução => |  |  |  | 38.184
C | Banco | Código | Material | Quantidade | Unidade | Preço Unitário |  |  | Custo Horário
Insumo | SICRO3 | M1367 | Chapa fina em aço galvanizado | 11.775 | kg | 10.9482 |  |  | 128.9151
Insumo | SICRO3 | M3235 | Película retrorrefletiva tipo I | 1 | m² | 137.9327 |  |  | 137.9327
Insumo | SICRO3 | M3237 | Película retrorrefletiva tipo III | 0.4 | m² | 232.9851 |  |  | 93.194
[5 empty] | Custo Total do Material => |  |  |  | 360.0418
D | Banco | Código | Atividades Auxiliares | Quantidade | Unidade | Preço Unitário |  |  | Custo Horário
Atividade Auxiliar | SICRO3 | 5212552 | Pintura eletrostática a pó com tinta poliéster em chapa de aço | 1 | m² | 15.11 |  |  | 15.11
[5 empty] | Custo Total das Atividades => |  |  |  | 15.11
E | Banco | Insumo | Tempos Fixos | Código | Quantidade | Unidade | Preço Unitário |  | Custo Horário
Tempo Fixo | SICRO3 | M1367 | Carga, manobra e descarga de materiais diversos em caminhão carroceria de 15 t - carga e descarga com caminhãoguindauto de 20 t.m | 5914333 | 0.01178 | t | 30.59 |  | 0.3604
Tempo Fixo | SICRO3 | M3235 | Carga, manobra e descarga de materiais diversos em caminhão carroceria de 15 t - carga e descarga manuais | 5914655 | 0.00044 | t | 30.28 |  | 0.0133
Tempo Fixo | SICRO3 | M3237 | Carga, manobra e descarga de materiais diversos em caminhão carroceria de 15 t - carga e descarga manuais | 5914655 | 0.00019 | t | 30.28 |  | 0.0058
[5 empty] | Custo Total dos Tempos Fixos => |  |  |  | 0.3795
F | Banco | Insumo | Momento de Transporte | Quantidade | Unidade | Distância Média de Transporte (DMT) |  |  | Custo Horário
[6 empty] | LN | RP | P
Momento de Transporte | SICRO3 | M1367 | Chapa fina em aço galvanizado - Caminhão carroceria com capacidade de 15 t - 188 kW | 0.01178 | tkm | 5914449 0,000 R$ 1,03 | 5914464 0,000 R$ 0,83 | 5914479 0,000 R$ 0,68 | 0
Momento de Transporte | SICRO3 | M3235 | Película retrorrefletiva tipo I - Caminhão carroceria com capacidade de 15 t - 188 kW | 0.00044 | tkm | 5914449 0,000 R$ 1,03 | 5914464 0,000 R$ 0,83 | 5914479 0,000 R$ 0,68 | 0
Momento de Transporte | SICRO3 | M3237 | Película retrorrefletiva tipo III - Caminhão carroceria com capacidade de 15 t - 188 kW | 0.00019 | tkm | 5914449 0,000 R$ 1,03 | 5914464 0,000 R$ 0,83 | 5914479 0,000 R$ 0,68 | 0
[5 empty] | Custo total dos Momentos de Transportes => |  |  |  | 0
|  |  |  | MO sem LS => | 18.34 | LS => | 15.56 | MO com LS => | 33.9043
|  |  |  | Valor do BDI => | 108.15 |  | Valor com BDI => |  | 521.87
[6 empty] | Quant. => | 1.18 | Preço Total => | 615.81
4.4.4 | Código | Banco | Descrição | Tipo |  | Und | Quant. | Valor Unit | Total
Composição | 5216111 | SICRO3 | Suporte para placa de sinalização em madeira de lei tratada 8 x 8 cm - fornecimento e implantação |  |  | un | 1 | 99.8 | 99.8
A | Código | Banco | Equipamentos | Quantidade | Utilização |  | Custo Operacional |  | Custo Horário
[5 empty] | Operativa | Improdutiva | Operativa | Improdutiva
Insumo | E9687 | SICRO3 | Caminhão carroceria com capacidade de 5 t - 115 kW | 1 | 0.3 | 0.7 | 138.5672 | 50.6139 | 76.9999
[5 empty] | Custo Horário de Equipamentos => |  |  |  | 76.9999
B | Código | Banco | Mão de Obra | Quantidade | Salário Hora |  |  |  | Custo Horário
Insumo | P9808 | SICRO3 | Carpinteiro | 1 |  |  |  | 21.9057 | 21.9057
Insumo | P9822 | SICRO3 | Pintor | 0.5 |  |  |  | 25.6878 | 12.8439
Insumo | P9824 | SICRO3 | Servente | 1 |  |  |  | 17.6446 | 17.6446
[5 empty] | Custo Horário da Mão de Obra => |  |  |  | 52.3942
[5 empty] | Adc.M.O. - Ferramentas (0,0%) => |  |  |  | 0
[5 empty] | Custo Horário de Execução => |  |  |  | 129.3941
[5 empty] | Fator de Influencia da Chuva - FIC => |  |  |  | 0
[5 empty] | Custo do FIC => |  |  |  | 0
[5 empty] | Produção de Equipe => |  |  |  | 4
[5 empty] | Custo Unitário de Execução => |  |  |  | 32.3485
C | Banco | Código | Material | Quantidade | Unidade | Preço Unitário |  |  | Custo Horário
Insumo | SICRO3 | M0789 | Conjunto para fixação de placas em aço galvanizado composto por barra chata, abraçadeira, parafusos, | 0.697 | kg | 27.9003 |  |  | 19.4465
Insumo | SICRO3 | M1662 | Suporte em madeira de eucalipto tratado - seção de 8 x 8 cm | 3 | m | 12.1395 |  |  | 36.4185
Insumo | SICRO3 | M2128 | Tinta esmalte sintético acetinado | 0.25622 | l | 26.8445 |  |  | 6.8781
[5 empty] | Custo Total do Material => |  |  |  | 62.7431
D | Banco | Código | Atividades Auxiliares | Quantidade | Unidade | Preço Unitário |  |  | Custo Horário
Atividade Auxiliar | SICRO3 | 1106165 | Concreto ciclópico fck = 20 MPa - confecção em betoneira e lançamento manual - areia, brita e pedra de mão comerciais | 0.00375 | m³ | 353.77 |  |  | 1.3266
Atividade Auxiliar | SICRO3 | 4805750 | Escavação manual em material de 1ª categoria na profundidade de até 1 m | 0.05655 | m³ | 35.85 |  |  | 2.0273
Atividade Auxiliar | SICRO3 | 4815671 | Reaterro e compactação com soquete vibratório | 0.0528 | m³ | 14.03 |  |  | 0.7408
[5 empty] | Custo Total das Atividades => |  |  |  | 4.0947
E | Banco | Insumo | Tempos Fixos | Código | Quantidade | Unidade | Preço Unitário |  | Custo Horário
Tempo Fixo | SICRO3 | M0789 | Carga, manobra e descarga de materiais diversos em caminhão carroceria de 15 t - carga e descarga manuais | 5914655 | 0.0007 | t | 30.28 |  | 0.0212
Tempo Fixo | SICRO3 | M1662 | Carga, manobra e descarga de materiais diversos em caminhão carroceria de 15 t - carga e descarga manuais | 5914655 | 0.0192 | t | 30.28 |  | 0.5814
Tempo Fixo | SICRO3 | M2128 | Carga, manobra e descarga de materiais diversos em caminhão carroceria de 15 t - carga e descarga manuais | 5914655 | 0.00035 | t | 30.28 |  | 0.0106
[5 empty] | Custo Total dos Tempos Fixos => |  |  |  | 0.6132
F | Banco | Insumo | Momento de Transporte | Quantidade | Unidade | Distância Média de Transporte (DMT) |  |  | Custo Horário
[6 empty] | LN | RP | P
Momento de Transporte | SICRO3 | M0789 | Conjunto para fixação de placas em aço galvanizado composto por barra chata, abraçadeira, parafusos, - Caminhão carroceria com capacidade de 15 t - 188 kW | 0.0007 | tkm | 5914449 0,000 R$ 1,03 | 5914464 0,000 R$ 0,83 | 5914479 0,000 R$ 0,68 | 0
Momento de Transporte | SICRO3 | M1662 | Suporte em madeira de eucalipto tratado - seção de 8 x 8 cm - Caminhão carroceria com capacidade de 15 t - 188 kW | 0.0192 | tkm | 5914449 0,000 R$ 1,03 | 5914464 0,000 R$ 0,83 | 5914479 0,000 R$ 0,68 | 0
Momento de Transporte | SICRO3 | M2128 | Tinta esmalte sintético acetinado - Caminhão carroceria com capacidade de 15 t - 188 kW | 0.00035 | tkm | 5914449 0,000 R$ 1,03 | 5914464 0,000 R$ 0,83 | 5914479 0,000 R$ 0,68 | 0
[5 empty] | Custo total dos Momentos de Transportes => |  |  |  | 0
|  |  |  | MO sem LS => | 8.67 | LS => | 7.36 | MO com LS => | 16.0348
|  |  |  | Valor do BDI => | 26.09 |  | Valor com BDI => |  | 125.89
[6 empty] | Quant. => | 4 | Preço Total => | 503.56
5 |  |  | Trecho da Rua Sebastião Cícero de Paula | [5 empty] | 171292.35
5.1 |  |  | SERVIÇOS PRELIMINARES | [5 empty] | 93.1
5.1.1 | Código | Banco | Descrição | Tipo |  | Und | Quant. | Valor Unit | Total
Composição | 99064 | SINAPI | LOCAÇÃO DE PAVIMENTAÇÃO. AF_10/2018 | SERT - SERVIÇOS TÉCNICOS |  | M | 1 | 0.39 | 0.39
Composição Auxiliar | 99058 | SINAPI | LOCAÇÃO DE PONTO PARA REFERÊNCIA TOPOGRÁFICA. AF_10/2018 | SERT - SERVIÇOS TÉCNICOS |  | UN | 0.05 | 7.85 | 0.39
|  |  |  | MO sem LS => | 0.17 | LS => | 0.14 | MO com LS => | 0.31
|  |  |  | Valor do BDI => | 0.10195 |  | Valor com BDI => |  | 0.49
[6 empty] | Quant. => | 190 | Preço Total => | 93.1
5.2 |  |  | TERRAPLANAGEM | [5 empty] | 258.02
5.2.1 | Código | Banco | Descrição | Tipo |  | Und | Quant. | Valor Unit | Total
Composição | 100575 | SINAPI | REGULARIZAÇÃO DE SUPERFÍCIES COM MOTONIVELADORA. AF_11/2019 | PAVI - PAVIMENTAÇÃO |  | m² | 1 | 0.11 | 0.11
Composição Auxiliar | 5932 | SINAPI | MOTONIVELADORA POTÊNCIA BÁSICA LÍQUIDA (PRIMEIRA MARCHA) 125 HP, PESO BRUTO 13032 KG, LARGURA DA LÂMINA DE 3,7 M - CHP DIURNO. AF_06/2014 | CHOR - CUSTOS HORÁRIOS DE MÁQUINAS E EQUIPAMENTOS |  | CHP | 0.0001 | 228.1 | 0.02
Composição Auxiliar | 5934 | SINAPI | MOTONIVELADORA POTÊNCIA BÁSICA LÍQUIDA (PRIMEIRA MARCHA) 125 HP, PESO BRUTO 13032 KG, LARGURA DA LÂMINA DE 3,7 M - CHI DIURNO. AF_06/2014 | CHOR - CUSTOS HORÁRIOS DE MÁQUINAS E EQUIPAMENTOS |  | CHI | 0.001 | 85.27 | 0.08
Composição Auxiliar | 88316 | SINAPI | SERVENTE COM ENCARGOS COMPLEMENTARES | SEDI - SERVIÇOS DIVERSOS |  | H | 0.001 | 16.86 | 0.01
|  |  |  | MO sem LS => | 0.02 | LS => | 0.01 | MO com LS => | 0.03
|  |  |  | Valor do BDI => | 0.028754 |  | Valor com BDI => |  | 0.14
[6 empty] | Quant. => | 1843 | Preço Total => | 258.02
5.3 |  |  | PAVIMENTAÇÃO | [5 empty] | 169456.6
5.3.1 | Código | Banco | Descrição | Tipo |  | Und | Quant. | Valor Unit | Total
Composição | 94273 | SINAPI | ASSENTAMENTO DE GUIA (MEIO-FIO) EM TRECHO RETO, CONFECCIONADA EM CONCRETO PRÉ-FABRICADO, DIMENSÕES 100X15X13X30 CM (COMPRIMENTO X BASE INFERIOR X BASE SUPERIOR X ALTURA). AF_01/2024 | DROP - DRENAGEM/OBRAS DE CONTENÇÃO / POÇOS DE VISITA E CAIXAS |  | M | 1 | 35.69 | 35.69
Composição Auxiliar | 88309 | SINAPI | PEDREIRO COM ENCARGOS COMPLEMENTARES | SEDI - SERVIÇOS DIVERSOS |  | H | 0.2296 | 21.47 | 4.92
Composição Auxiliar | 88316 | SINAPI | SERVENTE COM ENCARGOS COMPLEMENTARES | SEDI - SERVIÇOS DIVERSOS |  | H | 0.2296 | 16.86 | 3.87
Composição Auxiliar | 88629 | SINAPI | ARGAMASSA TRAÇO 1:3 (EM VOLUME DE CIMENTO E AREIA MÉDIA ÚMIDA), PREPARO MANUAL. AF_08/2019 | SEDI - SERVIÇOS DIVERSOS |  | m³ | 0.0018 | 565.94 | 1.01
Insumo | 00000370 | SINAPI | AREIA MEDIA - POSTO JAZIDA/FORNECEDOR (RETIRADO NA JAZIDA, SEM TRANSPORTE) | Material |  | m³ | 0.0066 | 105.01 | 0.69
Insumo | 00004059 | SINAPI | MEIO-FIO OU GUIA DE CONCRETO, PRE-MOLDADO, COMP 1 M, *30 X 12/15* CM (H X L1/L2) | Material |  | M | 1.005 | 25.08 | 25.2
|  |  |  | MO sem LS => | 3.68 | LS => | 3.13 | MO com LS => | 6.81
|  |  |  | Valor do BDI => | 9.3294 |  | Valor com BDI => |  | 45.02
[6 empty] | Quant. => | 380 | Preço Total => | 17107.6
5.3.2 | Código | Banco | Descrição | Tipo |  | Und | Quant. | Valor Unit | Total
Composição | 101169 | SINAPI | EXECUÇÃO DE PAVIMENTO EM PARALELEPÍPEDOS, REJUNTAMENTO COM ARGAMASSA TRAÇO 1:3 (CIMENTO E AREIA). AF_05/2020 | PAVI - PAVIMENTAÇÃO |  | m² | 1 | 71.59 | 71.59
Composição Auxiliar | 5684 | SINAPI | ROLO COMPACTADOR VIBRATÓRIO DE UM CILINDRO AÇO LISO, POTÊNCIA 80 HP, PESO OPERACIONAL MÁXIMO 8,1 T, IMPACTO DINÂMICO 16,15 / 9,5 T, LARGURA DE TRABALHO 1,68 M - CHP DIURNO. AF_06/2014 | CHOR - CUSTOS HORÁRIOS DE MÁQUINAS E EQUIPAMENTOS |  | CHP | 0.0031 | 144.69 | 0.44
Composição Auxiliar | 5685 | SINAPI | ROLO COMPACTADOR VIBRATÓRIO DE UM CILINDRO AÇO LISO, POTÊNCIA 80 HP, PESO OPERACIONAL MÁXIMO 8,1 T, IMPACTO DINÂMICO 16,15 / 9,5 T, LARGURA DE TRABALHO 1,68 M - CHI DIURNO. AF_06/2014 | CHOR - CUSTOS HORÁRIOS DE MÁQUINAS E EQUIPAMENTOS |  | CHI | 0.1309 | 57.45 | 7.52
Composição Auxiliar | 88260 | SINAPI | CALCETEIRO COM ENCARGOS COMPLEMENTARES | SEDI - SERVIÇOS DIVERSOS |  | H | 0.4021 | 21.29 | 8.56
Composição Auxiliar | 88316 | SINAPI | SERVENTE COM ENCARGOS COMPLEMENTARES | SEDI - SERVIÇOS DIVERSOS |  | H | 0.4021 | 16.86 | 6.77
Composição Auxiliar | 88628 | SINAPI | ARGAMASSA TRAÇO 1:3 (EM VOLUME DE CIMENTO E AREIA MÉDIA ÚMIDA), PREPARO MECÂNICO COM BETONEIRA 400 L. AF_08/2019 | SEDI - SERVIÇOS DIVERSOS |  | m³ | 0.0204 | 472.39 | 9.63
Insumo | 00000367 | SINAPI | AREIA GROSSA - POSTO JAZIDA/FORNECEDOR (RETIRADO NA JAZIDA, SEM TRANSPORTE) | Material |  | m³ | 0.114 | 106.38 | 12.12
Insumo | 00004385 | SINAPI | PARALELEPIPEDO GRANITICO OU BASALTICO, PARA PAVIMENTACAO, SEM FRETE (VARIACAO REGIONAL DE PECAS POR M2) | Material |  | MIL | 0.033 | 804.8 | 26.55
|  |  |  | MO sem LS => | 7.83 | LS => | 6.65 | MO com LS => | 14.48
|  |  |  | Valor do BDI => | 18.7136 |  | Valor com BDI => |  | 90.3
[6 empty] | Quant. => | 1330 | Preço Total => | 120099
5.3.3 | Código | Banco | Descrição | Tipo |  | Und | Quant. | Valor Unit | Total
Composição | 94990 | SINAPI | EXECUÇÃO DE PASSEIO (CALÇADA) OU PISO DE CONCRETO COM CONCRETO MOLDADO IN LOCO, FEITO EM OBRA, ACABAMENTO CONVENCIONAL, NÃO ARMADO. AF_08/2022 | PISO - PISOS |  | m³ | 1 | 650.5 | 650.5
Composição Auxiliar | 88262 | SINAPI | CARPINTEIRO DE FORMAS COM ENCARGOS COMPLEMENTARES | SEDI - SERVIÇOS DIVERSOS |  | H | 1.6268 | 21.04 | 34.22
Composição Auxiliar | 88309 | SINAPI | PEDREIRO COM ENCARGOS COMPLEMENTARES | SEDI - SERVIÇOS DIVERSOS |  | H | 1.4149 | 21.47 | 30.37
Composição Auxiliar | 88316 | SINAPI | SERVENTE COM ENCARGOS COMPLEMENTARES | SEDI - SERVIÇOS DIVERSOS |  | H | 3.0417 | 16.86 | 51.28
Composição Auxiliar | 94964 | SINAPI | CONCRETO FCK = 20MPA, TRAÇO 1:2,7:3 (EM MASSA SECA DE CIMENTO/ AREIA MÉDIA/ BRITA 1) - PREPARO MECÂNICO COM BETONEIRA 400 L. AF_05/2021 | FUES - FUNDAÇÕES E ESTRUTURAS |  | m³ | 1.2315 | 403.66 | 497.1
Insumo | 00002692 | SINAPI | DESMOLDANTE PROTETOR PARA FORMAS DE MADEIRA, DE BASE OLEOSA EMULSIONADA EM AGUA | Material |  | L | 0.0213 | 8.75 | 0.18
Insumo | 00004509 | SINAPI | SARRAFO *2,5 X 10* CM EM PINUS, MISTA OU EQUIVALENTE DA REGIAO - BRUTA | Material |  | M | 3.125 | 6.56 | 20.5
Insumo | 00004517 | SINAPI | SARRAFO *2,5 X 7,5* CM EM PINUS, MISTA OU EQUIVALENTE DA REGIAO - BRUTA | Material |  | M | 2.5 | 4.52 | 11.3
Insumo | 00005068 | SINAPI | PREGO DE ACO POLIDO COM CABECA 17 X 21 (2 X 11) | Material |  | KG | 0.2994 | 18.57 | 5.55
|  |  |  | MO sem LS => | 78.98 | LS => | 67.01 | MO com LS => | 145.99
|  |  |  | Valor do BDI => | 170.0407 |  | Valor com BDI => |  | 820.54
[6 empty] | Quant. => | 25.86 | Preço Total => | 21219.16
5.3.4 | Código | Banco | Descrição | Tipo |  | Und | Quant. | Valor Unit | Total
Composição | (04.910.02) - (DER-PB) | Próprio | FORNECIMENTO E APLICAÇÃO DE MEIO FIO EM PEDRA GRANÍTICA | DROP - DRENAGEM/OBRAS DE CONTENÇÃO / POÇOS DE VISITA E CAIXAS |  | M | 1 | 29.8 | 29.8
Composição Auxiliar | 88260 | SINAPI | CALCETEIRO COM ENCARGOS COMPLEMENTARES | SEDI - SERVIÇOS DIVERSOS |  | H | 0.32 | 21.29 | 6.81
Composição Auxiliar | 88316 | SINAPI | SERVENTE COM ENCARGOS COMPLEMENTARES | SEDI - SERVIÇOS DIVERSOS |  | H | 0.34 | 16.86 | 5.73
Insumo | 00000367 | SINAPI | AREIA GROSSA - POSTO JAZIDA/FORNECEDOR (RETIRADO NA JAZIDA, SEM TRANSPORTE) | Material |  | m³ | 0.005 | 106.38 | 0.53
Insumo | 00001379 | SINAPI | CIMENTO PORTLAND COMPOSTO CP II-32 | Material |  | KG | 0.98 | 0.64 | 0.62
Insumo | 00004392 | SINAPI | !EM PROCESSO DE DESATIVACAO! MEIO-FIO OU GUIA GRANITICO OU BASALTICO | Material |  | M | 1 | 16.11 | 16.11
|  |  |  | MO sem LS => | 5.1 | LS => | 4.33 | MO com LS => | 9.43
|  |  |  | Valor do BDI => | 7.7897 |  | Valor com BDI => |  | 37.59
[6 empty] | Quant. => | 42 | Preço Total => | 1578.78
5.3.5 | Código | Banco | Descrição | Tipo |  | Und | Quant. | Valor Unit | Total
Composição | 9050-Rampa 1,20 | Próprio | Rampas de acessibilidade utilizadas nas pavimentações (utilizadas em calçadas com largura de 1,20 metros sem contar o meio fio) | SEDI - SERVIÇOS DIVERSOS |  | UN | 1 | 503.2 | 503.2
Composição Auxiliar | 94963 | SINAPI | CONCRETO FCK = 15MPA, TRAÇO 1:3,4:3,5 (EM MASSA SECA DE CIMENTO/ AREIA MÉDIA/ BRITA 1) - PREPARO MECÂNICO COM BETONEIRA 400 L. AF_05/2021 | FUES - FUNDAÇÕES E ESTRUTURAS |  | m³ | 0.58 | 370.66 | 214.98
Composição Auxiliar | 92873 | SINAPI | LANÇAMENTO COM USO DE BALDES, ADENSAMENTO E ACABAMENTO DE CONCRETO EM ESTRUTURAS. AF_12/2015 | FUES - FUNDAÇÕES E ESTRUTURAS |  | m³ | 0.58 | 173.08 | 100.38
Composição Auxiliar | 102491 | SINAPI | PINTURA DE PISO COM TINTA ACRÍLICA, APLICAÇÃO MANUAL, 2 DEMÃOS, INCLUSO FUNDO PREPARADOR. AF_05/2021 | PINT - PINTURAS |  | m² | 8.28 | 15.59 | 129.08
Composição Auxiliar | T - CT1 | Próprio | PISO PODOTÁTIL EM PLACA CIMENTÍCIA - DIRECIONAL E ALERTA 25X25CM, ASSENTADO COM ARGAMASSA | SEDI - SERVIÇOS DIVERSOS |  | m² | 1.05 | 55.97 | 58.76
|  |  |  | MO sem LS => | 89.66 | LS => | 76.08 | MO com LS => | 165.74
|  |  |  | Valor do BDI => | 131.5365 |  | Valor com BDI => |  | 634.74
[6 empty] | Quant. => | 4 | Preço Total => | 2538.96
5.3.6 | Código | Banco | Descrição | Tipo |  | Und | Quant. | Valor Unit | Total
Composição | T - CT1 | Próprio | PISO PODOTÁTIL EM PLACA CIMENTÍCIA - DIRECIONAL E ALERTA 25X25CM, ASSENTADO COM ARGAMASSA | SEDI - SERVIÇOS DIVERSOS |  | m² | 1 | 55.97 | 55.97
Composição Auxiliar | 88309 | SINAPI | PEDREIRO COM ENCARGOS COMPLEMENTARES | SEDI - SERVIÇOS DIVERSOS |  | H | 0.5 | 21.47 | 10.73
Composição Auxiliar | 88316 | SINAPI | SERVENTE COM ENCARGOS COMPLEMENTARES | SEDI - SERVIÇOS DIVERSOS |  | H | 0.6 | 16.86 | 10.11
Insumo | 00000370 | SINAPI | AREIA MEDIA - POSTO JAZIDA/FORNECEDOR (RETIRADO NA JAZIDA, SEM TRANSPORTE) | Material |  | m³ | 0.01 | 105.01 | 1.05
Insumo | 00001379 | SINAPI | CIMENTO PORTLAND COMPOSTO CP II-32 | Material |  | KG | 7.5 | 0.64 | 4.8
Insumo | COT 1 | Próprio | PISO PODOTATIL DE CONCRETO - DIRECIONAL E ALERTA, *25 X 25* CM | Material |  | UN | 16 | 1.83 | 29.28
|  |  |  | MO sem LS => | 8.48 | LS => | 7.19 | MO com LS => | 15.67
|  |  |  | Valor do BDI => | 14.6306 |  | Valor com BDI => |  | 70.6
[6 empty] | Quant. => | 85.65 | Preço Total => | 6046.89
5.3.7 | Código | Banco | Descrição | Tipo |  | Und | Quant. | Valor Unit | Total
Composição | 84523 (GIDUR JP) | Próprio | LIMPEZA FINAL DA OBRA | SEDI - SERVIÇOS DIVERSOS |  | M² | 1 | 0.37 | 0.37
Insumo | 000000004 | Próprio | Limpeza Final pavimentação | Outros |  | m² | 1 | 0.37 | 0.37
|  |  |  | MO sem LS => | 0 | LS => | 0 | MO com LS => | 0
|  |  |  | Valor do BDI => | 0.096718 |  | Valor com BDI => |  | 0.47
[6 empty] | Quant. => | 1843 | Preço Total => | 866.21
5.4 |  |  | SINALIZAÇÃO VIÁRIA | [5 empty] | 1484.63
5.4.1 | Código | Banco | Descrição | Tipo |  | Und | Quant. | Valor Unit | Total
Composição | 102498 | SINAPI | PINTURA DE MEIO-FIO COM TINTA BRANCA A BASE DE CAL (CAIAÇÃO). AF_05/2021 | PINT - PINTURAS |  | M | 1 | 1.27 | 1.27
Composição Auxiliar | 88310 | SINAPI | PINTOR COM ENCARGOS COMPLEMENTARES | SEDI - SERVIÇOS DIVERSOS |  | H | 0.037 | 22.85 | 0.84
Composição Auxiliar | 88316 | SINAPI | SERVENTE COM ENCARGOS COMPLEMENTARES | SEDI - SERVIÇOS DIVERSOS |  | H | 0.016 | 16.86 | 0.26
Insumo | 00011161 | SINAPI | CAL HIDRATADA PARA PINTURA | Material |  | KG | 0.106 | 1.64 | 0.17
|  |  |  | MO sem LS => | 0.43 | LS => | 0.37 | MO com LS => | 0.8
|  |  |  | Valor do BDI => | 0.33198 |  | Valor com BDI => |  | 1.6
[6 empty] | Quant. => | 380 | Preço Total => | 608
5.4.2 | Código | Banco | Descrição | Tipo |  | Und | Quant. | Valor Unit | Total
Insumo | 00013521 | SINAPI | PLACA DE ACO ESMALTADA PARA IDENTIFICACAO DE RUA, *45 CM X 20* CM | Material |  | UN | 1 | 75.73 | 75.73
|  |  |  | MO sem LS => | 0 | LS => | 0 | MO com LS => | 0
|  |  |  | Valor do BDI => | 19.8 |  | Valor com BDI => |  | 95.53
[6 empty] | Quant. => | 2 | Preço Total => | 191.06
5.4.3 | Código | Banco | Descrição | Tipo |  | Und | Quant. | Valor Unit | Total
Composição | 5213417 | SICRO3 | Placa em aço nº 16 galvanizado com película retrorrefletiva tipo I + III - confecção |  |  | m² | 1 | 413.72 | 413.72
A | Código | Banco | Equipamentos | Quantidade | Utilização |  | Custo Operacional |  | Custo Horário
[5 empty] | Operativa | Improdutiva | Operativa | Improdutiva
Insumo | E9568 | SICRO3 | Furadeira de impacto de 12,5 mm - 0,80 kW | 0.1506 | 1 | 0 | 0.1877 | 0.1245 | 0.0283
Insumo | E9753 | SICRO3 | Grupo gerador - 23 kVA | 0.48193 | 1 | 0 | 25.6963 | 4.9586 | 12.3838
Insumo | E9623 | SICRO3 | Máquina de bancada guilhotina - 4,00 kW | 0.2008 | 1 | 0 | 13.7133 | 8.7169 | 2.7536
Insumo | E9622 | SICRO3 | Máquina de bancada universal para corte de chapa - 1,50 kW | 0.48193 | 1 | 0 | 12.6206 | 8.0224 | 6.0822
Insumo | E9507 | SICRO3 | Plotadora de recorte com computador e programa computacional | 0.48193 | 1 | 0 | 21.6088 | 13.6223 | 10.4139
[5 empty] | Custo Horário de Equipamentos => |  |  |  | 31.6618
B | Código | Banco | Mão de Obra | Quantidade | Salário Hora |  |  |  | Custo Horário
Insumo | P9801 | SICRO3 | Ajudante | 2 |  |  |  | 17.7498 | 35.4996
Insumo | P9830 | SICRO3 | Montador | 1 |  |  |  | 26.5082 | 26.5082
Insumo | P9823 | SICRO3 | Serralheiro | 1 |  |  |  | 23.777 | 23.777
Insumo | P9824 | SICRO3 | Servente | 2 |  |  |  | 17.6446 | 35.2892
[5 empty] | Custo Horário da Mão de Obra => |  |  |  | 121.074
[5 empty] | Adc.M.O. - Ferramentas (0,0%) => |  |  |  | 0
[5 empty] | Custo Horário de Execução => |  |  |  | 152.7358
[5 empty] | Fator de Influencia da Chuva - FIC => |  |  |  | 0
[5 empty] | Custo do FIC => |  |  |  | 0
[5 empty] | Produção de Equipe => |  |  |  | 4
[5 empty] | Custo Unitário de Execução => |  |  |  | 38.184
C | Banco | Código | Material | Quantidade | Unidade | Preço Unitário |  |  | Custo Horário
Insumo | SICRO3 | M1367 | Chapa fina em aço galvanizado | 11.775 | kg | 10.9482 |  |  | 128.9151
Insumo | SICRO3 | M3235 | Película retrorrefletiva tipo I | 1 | m² | 137.9327 |  |  | 137.9327
Insumo | SICRO3 | M3237 | Película retrorrefletiva tipo III | 0.4 | m² | 232.9851 |  |  | 93.194
[5 empty] | Custo Total do Material => |  |  |  | 360.0418
D | Banco | Código | Atividades Auxiliares | Quantidade | Unidade | Preço Unitário |  |  | Custo Horário
Atividade Auxiliar | SICRO3 | 5212552 | Pintura eletrostática a pó com tinta poliéster em chapa de aço | 1 | m² | 15.11 |  |  | 15.11
[5 empty] | Custo Total das Atividades => |  |  |  | 15.11
E | Banco | Insumo | Tempos Fixos | Código | Quantidade | Unidade | Preço Unitário |  | Custo Horário
Tempo Fixo | SICRO3 | M1367 | Carga, manobra e descarga de materiais diversos em caminhão carroceria de 15 t - carga e descarga com caminhãoguindauto de 20 t.m | 5914333 | 0.01178 | t | 30.59 |  | 0.3604
Tempo Fixo | SICRO3 | M3235 | Carga, manobra e descarga de materiais diversos em caminhão carroceria de 15 t - carga e descarga manuais | 5914655 | 0.00044 | t | 30.28 |  | 0.0133
Tempo Fixo | SICRO3 | M3237 | Carga, manobra e descarga de materiais diversos em caminhão carroceria de 15 t - carga e descarga manuais | 5914655 | 0.00019 | t | 30.28 |  | 0.0058
[5 empty] | Custo Total dos Tempos Fixos => |  |  |  | 0.3795
F | Banco | Insumo | Momento de Transporte | Quantidade | Unidade | Distância Média de Transporte (DMT) |  |  | Custo Horário
[6 empty] | LN | RP | P
Momento de Transporte | SICRO3 | M1367 | Chapa fina em aço galvanizado - Caminhão carroceria com capacidade de 15 t - 188 kW | 0.01178 | tkm | 5914449 0,000 R$ 1,03 | 5914464 0,000 R$ 0,83 | 5914479 0,000 R$ 0,68 | 0
Momento de Transporte | SICRO3 | M3235 | Película retrorrefletiva tipo I - Caminhão carroceria com capacidade de 15 t - 188 kW | 0.00044 | tkm | 5914449 0,000 R$ 1,03 | 5914464 0,000 R$ 0,83 | 5914479 0,000 R$ 0,68 | 0
Momento de Transporte | SICRO3 | M3237 | Película retrorrefletiva tipo III - Caminhão carroceria com capacidade de 15 t - 188 kW | 0.00019 | tkm | 5914449 0,000 R$ 1,03 | 5914464 0,000 R$ 0,83 | 5914479 0,000 R$ 0,68 | 0
[5 empty] | Custo total dos Momentos de Transportes => |  |  |  | 0
|  |  |  | MO sem LS => | 18.34 | LS => | 15.56 | MO com LS => | 33.9043
|  |  |  | Valor do BDI => | 108.15 |  | Valor com BDI => |  | 521.87
[6 empty] | Quant. => | 0.59 | Preço Total => | 307.9
5.4.4 | Código | Banco | Descrição | Tipo |  | Und | Quant. | Valor Unit | Total
Composição | 5216111 | SICRO3 | Suporte para placa de sinalização em madeira de lei tratada 8 x 8 cm - fornecimento e implantação |  |  | un | 1 | 99.8 | 99.8
A | Código | Banco | Equipamentos | Quantidade | Utilização |  | Custo Operacional |  | Custo Horário
[5 empty] | Operativa | Improdutiva | Operativa | Improdutiva
Insumo | E9687 | SICRO3 | Caminhão carroceria com capacidade de 5 t - 115 kW | 1 | 0.3 | 0.7 | 138.5672 | 50.6139 | 76.9999
[5 empty] | Custo Horário de Equipamentos => |  |  |  | 76.9999
B | Código | Banco | Mão de Obra | Quantidade | Salário Hora |  |  |  | Custo Horário
Insumo | P9808 | SICRO3 | Carpinteiro | 1 |  |  |  | 21.9057 | 21.9057
Insumo | P9822 | SICRO3 | Pintor | 0.5 |  |  |  | 25.6878 | 12.8439
Insumo | P9824 | SICRO3 | Servente | 1 |  |  |  | 17.6446 | 17.6446
[5 empty] | Custo Horário da Mão de Obra => |  |  |  | 52.3942
[5 empty] | Adc.M.O. - Ferramentas (0,0%) => |  |  |  | 0
[5 empty] | Custo Horário de Execução => |  |  |  | 129.3941
[5 empty] | Fator de Influencia da Chuva - FIC => |  |  |  | 0
[5 empty] | Custo do FIC => |  |  |  | 0
[5 empty] | Produção de Equipe => |  |  |  | 4
[5 empty] | Custo Unitário de Execução => |  |  |  | 32.3485
C | Banco | Código | Material | Quantidade | Unidade | Preço Unitário |  |  | Custo Horário
Insumo | SICRO3 | M0789 | Conjunto para fixação de placas em aço galvanizado composto por barra chata, abraçadeira, parafusos, | 0.697 | kg | 27.9003 |  |  | 19.4465
Insumo | SICRO3 | M1662 | Suporte em madeira de eucalipto tratado - seção de 8 x 8 cm | 3 | m | 12.1395 |  |  | 36.4185
Insumo | SICRO3 | M2128 | Tinta esmalte sintético acetinado | 0.25622 | l | 26.8445 |  |  | 6.8781
[5 empty] | Custo Total do Material => |  |  |  | 62.7431
D | Banco | Código | Atividades Auxiliares | Quantidade | Unidade | Preço Unitário |  |  | Custo Horário
Atividade Auxiliar | SICRO3 | 1106165 | Concreto ciclópico fck = 20 MPa - confecção em betoneira e lançamento manual - areia, brita e pedra de mão comerciais | 0.00375 | m³ | 353.77 |  |  | 1.3266
Atividade Auxiliar | SICRO3 | 4805750 | Escavação manual em material de 1ª categoria na profundidade de até 1 m | 0.05655 | m³ | 35.85 |  |  | 2.0273
Atividade Auxiliar | SICRO3 | 4815671 | Reaterro e compactação com soquete vibratório | 0.0528 | m³ | 14.03 |  |  | 0.7408
[5 empty] | Custo Total das Atividades => |  |  |  | 4.0947
E | Banco | Insumo | Tempos Fixos | Código | Quantidade | Unidade | Preço Unitário |  | Custo Horário
Tempo Fixo | SICRO3 | M0789 | Carga, manobra e descarga de materiais diversos em caminhão carroceria de 15 t - carga e descarga manuais | 5914655 | 0.0007 | t | 30.28 |  | 0.0212
Tempo Fixo | SICRO3 | M1662 | Carga, manobra e descarga de materiais diversos em caminhão carroceria de 15 t - carga e descarga manuais | 5914655 | 0.0192 | t | 30.28 |  | 0.5814
Tempo Fixo | SICRO3 | M2128 | Carga, manobra e descarga de materiais diversos em caminhão carroceria de 15 t - carga e descarga manuais | 5914655 | 0.00035 | t | 30.28 |  | 0.0106
[5 empty] | Custo Total dos Tempos Fixos => |  |  |  | 0.6132
F | Banco | Insumo | Momento de Transporte | Quantidade | Unidade | Distância Média de Transporte (DMT) |  |  | Custo Horário
[6 empty] | LN | RP | P
Momento de Transporte | SICRO3 | M0789 | Conjunto para fixação de placas em aço galvanizado composto por barra chata, abraçadeira, parafusos, - Caminhão carroceria com capacidade de 15 t - 188 kW | 0.0007 | tkm | 5914449 0,000 R$ 1,03 | 5914464 0,000 R$ 0,83 | 5914479 0,000 R$ 0,68 | 0
Momento de Transporte | SICRO3 | M1662 | Suporte em madeira de eucalipto tratado - seção de 8 x 8 cm - Caminhão carroceria com capacidade de 15 t - 188 kW | 0.0192 | tkm | 5914449 0,000 R$ 1,03 | 5914464 0,000 R$ 0,83 | 5914479 0,000 R$ 0,68 | 0
Momento de Transporte | SICRO3 | M2128 | Tinta esmalte sintético acetinado - Caminhão carroceria com capacidade de 15 t - 188 kW | 0.00035 | tkm | 5914449 0,000 R$ 1,03 | 5914464 0,000 R$ 0,83 | 5914479 0,000 R$ 0,68 | 0
[5 empty] | Custo total dos Momentos de Transportes => |  |  |  | 0
|  |  |  | MO sem LS => | 8.67 | LS => | 7.36 | MO com LS => | 16.0348
|  |  |  | Valor do BDI => | 26.09 |  | Valor com BDI => |  | 125.89
[6 empty] | Quant. => | 3 | Preço Total => | 377.67
[5 empty] | Total sem BDI |  | 339560.77
[5 empty] | Total do BDI |  | 88767.68
[5 empty] | Total Geral |  | 428328.45

## BDI
Obra: Pavimentação de Ruas Endereço da obra: Diversas Ruas, Município de Duas Estradas - PB Fonte de dados: SINAPI - 02/2024 - PARAÍBA SICRO3 - 10/2023 Paraíba Encargos Socias: (Desonerados - Horista: 84,85% Mensalista 46,62%) Contrato: 1086709-38 BDI: 26,14%
COMPOSIÇÃO DO BDI
TIPO DE OBRA DO EMPREENDIMENTO | [5 empty] | DESONERAÇÃO Sim
Construção de Praças Urbanas, Rodovias, Ferrovias e recapeamento e pavimentação de vias urbanas
Conforme legislação tributária municipal, definir estimativa de percentual da base de cálculo para o ISS: | [5 empty] | 50%
Sobre a base de cálculo, definir a respectiva alíquota do ISS (entre 2% e 5%): | [5 empty] | 5%
Itens | Siglas |  | % Adotado | Situação | 1º Quartil | Médio | 3º Quartil
Administração Central | AC |  | 3.8% | - | 3.8% | 4.014% | 4.67%
Seguro e Garantia | SG |  | 0.32% | - | 0.32% | 0.4% | 0.74%
Risco | R |  | 0.5% | - | 0.5% | 0.564% | 0.97%
Despesas Financeiras | DF |  | 1.02% | - | 1.02% | 1.11% | 1.21%
Lucro | L |  | 6.64% | - | 6.64% | 7.3% | 8.69%
Tributos (impostos COFINS 3%, e PIS 0,65%) | CP |  | 3.65% | - | 3.65% | 3.65% | 3.65%
Tributos (ISS, variável de acordo com o município) | ISS |  | 2.5% | - | 0% | 2.5% | 5%
Tributos (Contribuição Previdenciária sobre a Receita Bruta - 0% ou 4,5% - Desoneração) | CPRB |  | 4.5% | OK | 0% | 4.5% | 4.5%
BDI COM desoneração (Fórmula Acórdão TCU) | BDI DES |  | 26.14% | OK | 19.6% | 20.97% | 24.23%
Os valores de BDI foram calculados com o emprego da fórmula:
BDI.PAD = |  | (1+AC + S + R + G)*(1 + DF)*(1+L) - 1 (1-CP-ISS)
Declaro para os devidos fins que, conforme legislação tributária municipal, a base de cálculo para Construção de Praças Urbanas, Rodovias, Ferrovias e recapeamento e pavimentação de vias urbanas, é de 50%, com a respectiva alíquota de 5%.
Declaro para os devidos fins que o regime de Contribuição Previdenciária sobre a Receita Bruta adotado para elaboração do orçamento foi COM Desoneração, e que esta é a alternativa mais adequada para a Administração Pública.
Observações:

## ES
Obra: Pavimentação de Ruas Endereço da obra: Diversas Ruas, Município de Duas Estradas - PB Fonte de dados: SINAPI - 02/2024 - PARAÍBA SICRO3 - 10/2023 Paraíba Encargos Socias: (Desonerados - Horista: 84,85% Mensalista 46,62%) Contrato: 1086709-38 BDI: 26,14%
ENCARGOS SOCIAIS
CÓDIGO | DESCRIÇÃO | COM DESONERAÇÃO |  | SEM DESONERAÇÃO
|  | HORISTA % | MENSALISTA % | HORISTA % | MENSALISTA %
GRUPO A
A1 | INSS | 0% | 0% | 20% | 20%
A2 | SESI | 1.5% | 1.5% | 1.5% | 1.5%
A3 | SENAI | 1% | 1% | 1% | 1%
A4 | INCRA | 0.2% | 0.2% | 0.2% | 0.2%
A5 | SEBRAE | 0.6% | 0.6% | 0.6% | 0.6%
A6 | Salário Educação | 2.5% | 2.5% | 2.5% | 2.5%
A7 | Seguro Contra Acidentes de Trabalho | 3% | 3% | 3% | 3%
A8 | FGTS | 8% | 8% | 8% | 8%
A9 | SECONCI | 0% | 0% | 0% | 0%
A | Total | 16.8% | 16.8% | 36.8% | 36.8%
GRUPO B
B1 | Repouso Semanal Remunerado | 18.03% | Não incide | 18.03% | Não incide
B2 | Feriados | 4.31% | Não incide | 4.31% | Não incide
B3 | Auxílio - Enfermidade | 0.85% | 0.64% | 0.85% | 0.64%
B4 | 13º Salário | 11.06% | 8.33% | 11.06% | 8.33%
B5 | Licença Paternidade | 0.06% | 0.04% | 0.06% | 0.04%
B6 | Faltas Justificadas | 0.74% | 0.56% | 0.74% | 0.56%
B7 | Dias de Chuvas | 2.06% | Não incide | 2.06% | Não incide
B8 | Auxílio Acidente de Trabalho | 0.1% | 0.08% | 0.1% | 0.08%
B9 | Férias Gozadas | 11.29% | 8.51% | 11.29% | 8.51%
B10 | Salário Maternidade | 0.04% | 0.03% | 0.04% | 0.03%
B | Total | 48.54% | 18.19% | 48.54% | 18.19%
GRUPO C
C1 | Aviso Prévio Indenizado | 4.57% | 3.45% | 4.57% | 3.45%
C2 | Aviso Prévio Trabalhado | 0.11% | 0.08% | 0.11% | 0.08%
C3 | Férias Indenizadas | 3.31% | 2.5% | 3.31% | 2.5%
C4 | Depósito Rescisão Sem Justa Causa | 2.61% | 1.96% | 2.61% | 1.96%
C5 | Indenização Adicional | 0.38% | 0.29% | 0.38% | 0.29%
C | Total | 10.98% | 8.28% | 10.98% | 8.28%
GRUPO D
D1 | Reincidência de Grupo A sobre Grupo B | 8.15% | 3.06% | 17.86% | 6.69%
D2 | Reincidência de Grupo A sobre Aviso Prévio Trabalhado e Reincidência do FGTS sobre Aviso Prévio Indenizado | 0.38% | 0.29% | 0.41% | 0.31%
D | Total | 8.53% | 3.35% | 18.27% | 7%
TOTAL(A+B+C+D) |  | 84.85% | 46.62% | 114.6% | 70.27%

## PLE 1
PLE - Planilha de Levantamento de Eventos
Eventograma e Quantitativos
Nº OPERAÇÃO |  | Nº SICONV |  |  | GIGOV |  |  | GESTOR |  | PROGRAMA | [6 empty] | AÇÃO / MODALIDADE | [5 empty] | DATA ASSINATURA
1086709-38 |  | 943192 |  |  | JOÃO PESSOA |  |  | Ministério do Desenvolvimento |  | Desenvolvimento Regional, Territorial e Urbano
PROPONENTE / TOMADOR | [7 empty] | MUNICÍPIO / UF |  | LOCALIDADE / ENDEREÇO | [6 empty] | OBJETO
Prefeitura Municipal de Duas Estradas - PB | [7 empty] | Duas Estradas - PB |  | Diversas ruas do Município | [6 empty] | Pavimentação de Ruas
Nº CTEF |  | EMPRESA EXECUTORA | [5 empty] | CNPJ |  | OBJETO DO CTEF | [12 empty] | INÍCIO DA OBRA
Pavimentação de Ruas
Valor total do Orçamento: R$ 428.328,45 | [8 empty] | Frente de obra: |  | Rua Aprígio Felix da Costa | Trecho 2 - Rua Terezinha Pessoa | Trecho da Rua Comunicador Edmilson Nogueira da Silva | Trecho da Rua Plácido P. dos Santos | Trecho da Rua Sebastião Cícero de Paula
Nível | Item |  |  | Descrição | Unidade | Quantidade | Preço Unitário (R$) | Preço Total (R$) | AGRUPADOR DE EVENTOS |  | 1 | 2 | 3 | 4 | 5 | 6 | 7 | 8 | 9 | 10 | 11 | 12 | 13 | 14 | 15
Nível | 1 |  |  | SERVIÇOS PRELIMINARES |  |  |  | 3126.26 | bar: Trecho da Rua Sebastião Cícero de Paula 6 to Trecho da Rua Sebastião Cícero de Paula 15
Serviço | 1.1 | 103689 | SINAPI | FORNECIMENTO E INSTALAÇÃO DE PLACA DE OBRA COM CHAPA GALVANIZADA E ESTRUTURA DE MADEIRA. AF_03/2022_PS | m² | 8 | 362.16 | 2897.28 | 2-Serviços Preliminares |  | Rua Aprígio Felix da Costa 1: 8 | TRUE
Serviço | 1.2 | 99064 | SINAPI | LOCAÇÃO DE PAVIMENTAÇÃO. AF_10/2018 | M | 467.3 | 0.49 | 228.98 | 2-Serviços Preliminares |  | Rua Aprígio Felix da Costa 1: 44; Trecho 2 - Rua Terezinha Pessoa 2: 42; Trecho da Rua Comunicador Edmilson Nogueira da Silva 3: 154.2; Trecho da Rua Plácido P. dos Santos 4: 37.1; Trecho da Rua Sebastião Cícero de Paula 5: 190 | TRUE
Nível | 2 |  |  | TERRAPLANAGEM |  |  |  | 2473.56 | [17 empty] | TRUE
Serviço | 2.1 | 100575 | SINAPI | REGULARIZAÇÃO DE SUPERFÍCIES COM MOTONIVELADORA. AF_11/2019 | m² | 4532.81 | 0.14 | 634.59 | 3-Terraplanagem |  | Rua Aprígio Felix da Costa 1: 426.8; Trecho 2 - Rua Terezinha Pessoa 2: 407.4; Trecho da Rua Comunicador Edmilson Nogueira da Silva 3: 1495.74; Trecho da Rua Plácido P. dos Santos 4: 359.87; Trecho da Rua Sebastião Cícero de Paula 5: 1843 | TRUE
Serviço | 2.2 | 04.930.06 - MVT | Próprio | CORTE E ATERRO COMPENSADO | m³ | 23.58 | 8.7 | 205.15 | 3-Terraplanagem |  | Rua Aprígio Felix da Costa 1: 23.58 | TRUE
Serviço | 2.3 | 101126 | SINAPI | ESCAVAÇÃO HORIZONTAL, INCLUINDO CARGA E DESCARGA EM SOLO DE 1A CATEGORIA COM TRATOR DE ESTEIRAS (170HP/LÂMINA: 5,20M3). AF_07/2020 | m³ | 45.74 | 14.04 | 642.19 | 3-Terraplanagem |  | Rua Aprígio Felix da Costa 1: 45.74 | TRUE
Serviço | 2.4 | 103326 | SINAPI | ALVENARIA DE VEDAÇÃO DE BLOCOS CERÂMICOS FURADOS NA VERTICAL DE 19X19X39 CM (ESPESSURA 19 CM) E ARGAMASSA DE ASSENTAMENTO COM PREPARO EM BETONEIRA. AF_12/2021 | m² | 10.6 | 93.55 | 991.63 | 3-Terraplanagem |  | Rua Aprígio Felix da Costa 1: 10.6 | TRUE
Nível | 3 |  |  | PAVIMENTAÇÃO |  |  |  | 416004.91 | [17 empty] | TRUE
Serviço | 3.1 | 94273 | SINAPI | ASSENTAMENTO DE GUIA (MEIO-FIO) EM TRECHO RETO, CONFECCIONADA EM CONCRETO PRÉ-FABRICADO, DIMENSÕES 100X15X13X30 CM (COMPRIMENTO X BASE INFERIOR X BASE SUPERIOR X ALTURA). AF_01/2024 | M | 920.6 | 45.02 | 41445.41 | 4-Pavimentação E Meio-Fio (Exceto Passeio) |  | Rua Aprígio Felix da Costa 1: 88; Trecho 2 - Rua Terezinha Pessoa 2: 84; Trecho da Rua Comunicador Edmilson Nogueira da Silva 3: 294.4; Trecho da Rua Plácido P. dos Santos 4: 74.2; Trecho da Rua Sebastião Cícero de Paula 5: 380 | TRUE
Serviço | 3.2 | 101169 | SINAPI | EXECUÇÃO DE PAVIMENTO EM PARALELEPÍPEDOS, REJUNTAMENTO COM ARGAMASSA TRAÇO 1:3 (CIMENTO E AREIA). AF_05/2020 | m² | 3271.1 | 90.3 | 295380.33 | 4-Pavimentação E Meio-Fio (Exceto Passeio) |  | Rua Aprígio Felix da Costa 1: 308; Trecho 2 - Rua Terezinha Pessoa 2: 294; Trecho da Rua Comunicador Edmilson Nogueira da Silva 3: 1079.4; Trecho da Rua Plácido P. dos Santos 4: 259.7; Trecho da Rua Sebastião Cícero de Paula 5: 1330 | TRUE
Serviço | 3.3 | 94990 | SINAPI | EXECUÇÃO DE PASSEIO (CALÇADA) OU PISO DE CONCRETO COM CONCRETO MOLDADO IN LOCO, FEITO EM OBRA, ACABAMENTO CONVENCIONAL, NÃO ARMADO. AF_08/2022 | m³ | 62.85 | 820.54 | 51570.93 | 5-Passeio, acessibilidade e limpeza de rua |  | Rua Aprígio Felix da Costa 1: 5.68; Trecho 2 - Rua Terezinha Pessoa 2: 5.37; Trecho da Rua Comunicador Edmilson Nogueira da Silva 3: 21.32; Trecho da Rua Plácido P. dos Santos 4: 4.62; Trecho da Rua Sebastião Cícero de Paula 5: 25.86 | TRUE
Serviço | 3.4 | (04.910.02) - (DER-PB) | Próprio | FORNECIMENTO E APLICAÇÃO DE MEIO FIO EM PEDRA GRANÍTICA | M | 77 | 37.59 | 2894.43 | 4-Pavimentação E Meio-Fio (Exceto Passeio) |  | Rua Aprígio Felix da Costa 1: 7; Trecho 2 - Rua Terezinha Pessoa 2: 7; Trecho da Rua Comunicador Edmilson Nogueira da Silva 3: 21; Trecho da Rua Sebastião Cícero de Paula 5: 42 | TRUE
Serviço | 3.5 | 9050-Rampa 1,20 | Próprio | Rampas de acessibilidade utilizadas nas pavimentações (utilizadas em calçadas com largura de 1,20 metros sem contar o meio fio) | UN | 12 | 634.74 | 7616.88 | 5-Passeio, acessibilidade e limpeza de rua |  | Rua Aprígio Felix da Costa 1: 2; Trecho 2 - Rua Terezinha Pessoa 2: 2; Trecho da Rua Comunicador Edmilson Nogueira da Silva 3: 2; Trecho da Rua Plácido P. dos Santos 4: 2; Trecho da Rua Sebastião Cícero de Paula 5: 4 | TRUE
Serviço | 3.6 | T - CT1 | Próprio | PISO PODOTÁTIL EM PLACA CIMENTÍCIA - DIRECIONAL E ALERTA 25X25CM, ASSENTADO COM ARGAMASSA | m² | 211.99 | 70.6 | 14966.5 | 5-Passeio, acessibilidade e limpeza de rua |  | Rua Aprígio Felix da Costa 1: 18.58; Trecho 2 - Rua Terezinha Pessoa 2: 17.58; Trecho da Rua Comunicador Edmilson Nogueira da Silva 3: 75.05; Trecho da Rua Plácido P. dos Santos 4: 15.13; Trecho da Rua Sebastião Cícero de Paula 5: 85.65 | TRUE
Serviço | 3.7 | 84523 (GIDUR JP) | Próprio | LIMPEZA FINAL DA OBRA | M² | 4532.81 | 0.47 | 2130.43 | 5-Passeio, acessibilidade e limpeza de rua |  | Rua Aprígio Felix da Costa 1: 426.8; Trecho 2 - Rua Terezinha Pessoa 2: 407.4; Trecho da Rua Comunicador Edmilson Nogueira da Silva 3: 1495.74; Trecho da Rua Plácido P. dos Santos 4: 359.87; Trecho da Rua Sebastião Cícero de Paula 5: 1843 | TRUE
Nível | 4 |  |  | SINALIZAÇÃO VIÁRIA |  |  |  | 6723.72 | [17 empty] | TRUE
Serviço | 4.1 | 102498 | SINAPI | PINTURA DE MEIO-FIO COM TINTA BRANCA A BASE DE CAL (CAIAÇÃO). AF_05/2021 | M | 920.6 | 1.6 | 1472.96 | 6 - Caiação E Sinalização Viária |  | Rua Aprígio Felix da Costa 1: 88; Trecho 2 - Rua Terezinha Pessoa 2: 84; Trecho da Rua Comunicador Edmilson Nogueira da Silva 3: 294.4; Trecho da Rua Plácido P. dos Santos 4: 74.2; Trecho da Rua Sebastião Cícero de Paula 5: 380 | TRUE
Serviço | 4.2 | 13521 | SINAPI | PLACA DE ACO ESMALTADA PARA IDENTIFICACAO DE RUA, *45 CM X 20* CM | UN | 10 | 95.53 | 955.3 | 6 - Caiação E Sinalização Viária |  | Rua Aprígio Felix da Costa 1: 2; Trecho 2 - Rua Terezinha Pessoa 2: 2; Trecho da Rua Comunicador Edmilson Nogueira da Silva 3: 2; Trecho da Rua Plácido P. dos Santos 4: 2; Trecho da Rua Sebastião Cícero de Paula 5: 2 | TRUE
Serviço | 4.3 | 5213417 | SICRO3 | Placa em aço nº 16 galvanizado com película retrorrefletiva tipo I + III - confecção | m² | 4.13 | 521.87 | 2155.33 | 6 - Caiação E Sinalização Viária |  | Rua Aprígio Felix da Costa 1: 1.18; Trecho 2 - Rua Terezinha Pessoa 2: 1.18; Trecho da Rua Comunicador Edmilson Nogueira da Silva 3: 0; Trecho da Rua Plácido P. dos Santos 4: 1.18; Trecho da Rua Sebastião Cícero de Paula 5: 0.59 | TRUE
Serviço | 4.4 | 5216111 | SICRO3 | Suporte para placa de sinalização em madeira de lei tratada 8 x 8 cm - fornecimento e implantação | un | 17 | 125.89 | 2140.13 | 6 - Caiação E Sinalização Viária |  | Rua Aprígio Felix da Costa 1: 4; Trecho 2 - Rua Terezinha Pessoa 2: 4; Trecho da Rua Comunicador Edmilson Nogueira da Silva 3: 2; Trecho da Rua Plácido P. dos Santos 4: 4; Trecho da Rua Sebastião Cícero de Paula 5: 3 | TRUE
428328.45

## PLE 2
PLE - Planilha de Levantamento de Eventos
Detalhamento de Eventos
Nº OPERAÇÃO |  | Nº SICONV |  |  | GIGOV | GESTOR |  |  |  | PROGRAMA | [5 empty] | AÇÃO / MODALIDADE | DATA ASSINATURA
1086709-38 |  | 943192 |  |  | JOÃO PESSOA | Ministério do Desenvolvimento |  |  |  | Desenvolvimento Regional, Territorial e Urbano
PROPONENTE / TOMADOR |  |  |  |  | MUNICÍPIO / UF |  |  |  |  | LOCALIDADE / ENDEREÇO | [5 empty] | OBJETO
Prefeitura Municipal de Duas Estradas - PB |  |  |  |  | Duas Estradas - PB |  |  |  |  | Diversas ruas do Município | [5 empty] | Pavimentação de Ruas
Nº CTEF |  | EMPRESA EXECUTORA | [5 empty] | CNPJ |  | CNPJ |  |  |  |  | OBJETO DO CTEF |  | INÍCIO DA OBRA
Pavimentação de Ruas
[5 empty] | Frente de Obra: |  |  |  | Frente de obra: |  | Rua Aprígio Felix da Costa | Trecho 2 - Rua Terezinha Pessoa | Trecho da Rua Comunicador Edmilson Nogueira da Silva | Trecho da Rua Plácido P. dos Santos | Trecho da Rua Sebastião Cícero de Paula
Valor total do Orçamento: R$ 428.328,45 |  |  |  |  | Total por Frente (R$): | [5 empty] | 45748.58 | 39223.87 | 137476.86 | 34586.79 | 171292.35 |  |  | 428328.45
Evento | Item Orç | Item Orç |  | Título dos Eventos / Descrição Serviço | Unid. | Qtde. | Preço Unitário (R$) | Preço Total (R$) | AGRUPADOR DE EVENTOS |  | 1 | 2 | 3 | 4 | 5 |  |  | 1 | 2 | 3
1 | Evento |  |  | Administração Local
2 | Evento |  |  | Serviços Preliminares | R$ | 3126.26 |  |  |  |  | 2918.84 | 20.58 | 75.56 | 18.18 | 93.1
2 | 1.1 | 103689 | SINAPI | FORNECIMENTO E INSTALAÇÃO DE PLACA DE OBRA COM CHAPA GALVANIZADA E ESTRUTURA DE MADEIRA. AF_03/2022_PS | m² | 8 | 362.16 | 2897.28 |  |  | 8 | [6 empty] | 2897.28 | 0 | 0 | 0 | 0
2 | 1.2 | 99064 | SINAPI | LOCAÇÃO DE PAVIMENTAÇÃO. AF_10/2018 | M | 467.3 | 0.49 | 228.98 |  |  | 44 | 42 | 154.2 | 37.1 | 190 |  |  | 21.56 | 20.58 | 75.56 | 18.18 | 93.1
3 | Evento |  |  | Terraplanagem | R$ | 2473.56 |  |  |  |  | 1898.72 | 57.04 | 209.4 | 50.38 | 258.02 |  |  | 0 | 0 | 0 | 0 | 0
3 | 2.1 | 100575 | SINAPI | REGULARIZAÇÃO DE SUPERFÍCIES COM MOTONIVELADORA. AF_11/2019 | m² | 4532.81 | 0.14 | 634.59 |  |  | 426.8 | 407.4 | 1495.74 | 359.87 | 1843 |  |  | 59.75 | 57.04 | 209.4 | 50.38 | 258.02
3 | 2.2 | 04.930.06 - MVT | Próprio | CORTE E ATERRO COMPENSADO | m³ | 23.58 | 8.7 | 205.15 |  |  | 23.58 | [6 empty] | 205.15 | 0 | 0 | 0 | 0
3 | 2.3 | 101126 | SINAPI | ESCAVAÇÃO HORIZONTAL, INCLUINDO CARGA E DESCARGA EM SOLO DE 1A CATEGORIA COM TRATOR DE ESTEIRAS (170HP/LÂMINA: 5,20M3). AF_07/2020 | m³ | 45.74 | 14.04 | 642.19 |  |  | 45.74 | [6 empty] | 642.19 | 0 | 0 | 0 | 0
3 | 2.4 | 103326 | SINAPI | ALVENARIA DE VEDAÇÃO DE BLOCOS CERÂMICOS FURADOS NA VERTICAL DE 19X19X39 CM (ESPESSURA 19 CM) E ARGAMASSA DE ASSENTAMENTO COM PREPARO EM BETONEIRA. AF_12/2021 | m² | 10.6 | 93.55 | 991.63 |  |  | 10.6 | [6 empty] | 991.63 | 0 | 0 | 0 | 0
4 | Evento |  |  | Pavimentação E Meio-Fio (Exceto Passeio) | R$ | 339720.17 |  |  |  |  | 32037.29 | 30593.01 | 111513.1 | 26791.39 | 138785.38 |  |  | 0 | 0 | 0 | 0 | 0
4 | 3.1 | 94273 | SINAPI | ASSENTAMENTO DE GUIA (MEIO-FIO) EM TRECHO RETO, CONFECCIONADA EM CONCRETO PRÉ-FABRICADO, DIMENSÕES 100X15X13X30 CM (COMPRIMENTO X BASE INFERIOR X BASE SUPERIOR X ALTURA). AF_01/2024 | M | 920.6 | 45.02 | 41445.41 |  |  | 88 | 84 | 294.4 | 74.2 | 380 |  |  | 3961.76 | 3781.68 | 13253.89 | 3340.48 | 17107.6
4 | 3.2 | 101169 | SINAPI | EXECUÇÃO DE PAVIMENTO EM PARALELEPÍPEDOS, REJUNTAMENTO COM ARGAMASSA TRAÇO 1:3 (CIMENTO E AREIA). AF_05/2020 | m² | 3271.1 | 90.3 | 295380.33 |  |  | 308 | 294 | 1079.4 | 259.7 | 1330 |  |  | 27812.4 | 26548.2 | 97469.82 | 23450.91 | 120099
4 | 3.4 | (04.910.02) - (DER-PB) | Próprio | FORNECIMENTO E APLICAÇÃO DE MEIO FIO EM PEDRA GRANÍTICA | M | 77 | 37.59 | 2894.43 |  |  | 7 | 7 | 21 |  | 42 |  |  | 263.13 | 263.13 | 789.39 | 0 | 1578.78
5 | Evento |  |  | Passeio, acessibilidade e limpeza de rua | R$ | 76284.74 |  |  |  |  | 7442.5 | 7108.41 | 24764.92 | 6297.69 | 30671.22 |  |  | 0 | 0 | 0 | 0 | 0
5 | 3.3 | 94990 | SINAPI | EXECUÇÃO DE PASSEIO (CALÇADA) OU PISO DE CONCRETO COM CONCRETO MOLDADO IN LOCO, FEITO EM OBRA, ACABAMENTO CONVENCIONAL, NÃO ARMADO. AF_08/2022 | m³ | 62.85 | 820.54 | 51570.93 |  |  | 5.68 | 5.37 | 21.32 | 4.62 | 25.86 |  |  | 4660.67 | 4406.3 | 17493.91 | 3790.89 | 21219.16
5 | 3.5 | 9050-Rampa 1,20 | Próprio | Rampas de acessibilidade utilizadas nas pavimentações (utilizadas em calçadas com largura de 1,20 metros sem contar o meio fio) | UN | 12 | 634.74 | 7616.88 |  |  | 2 | 2 | 2 | 2 | 4 |  |  | 1269.48 | 1269.48 | 1269.48 | 1269.48 | 2538.96
5 | 3.6 | T - CT1 | Próprio | PISO PODOTÁTIL EM PLACA CIMENTÍCIA - DIRECIONAL E ALERTA 25X25CM, ASSENTADO COM ARGAMASSA | m² | 211.99 | 70.6 | 14966.5 |  |  | 18.58 | 17.58 | 75.05 | 15.13 | 85.65 |  |  | 1311.75 | 1241.15 | 5298.53 | 1068.18 | 6046.89
5 | 3.7 | 84523 (GIDUR JP) | Próprio | LIMPEZA FINAL DA OBRA | M² | 4532.81 | 0.47 | 2130.43 |  |  | 426.8 | 407.4 | 1495.74 | 359.87 | 1843 |  |  | 200.6 | 191.48 | 703 | 169.14 | 866.21
6 | Evento |  |  | Caiação E Sinalização Viária | R$ | 6723.72 |  |  |  |  | 1451.23 | 1444.83 | 913.88 | 1429.15 | 1484.63 |  |  | 0 | 0 | 0 | 0 | 0
6 | 4.1 | 102498 | SINAPI | PINTURA DE MEIO-FIO COM TINTA BRANCA A BASE DE CAL (CAIAÇÃO). AF_05/2021 | M | 920.6 | 1.6 | 1472.96 |  |  | 88 | 84 | 294.4 | 74.2 | 380 |  |  | 140.8 | 134.4 | 471.04 | 118.72 | 608
6 | 4.2 | 13521 | SINAPI | PLACA DE ACO ESMALTADA PARA IDENTIFICACAO DE RUA, *45 CM X 20* CM | UN | 10 | 95.53 | 955.3 |  |  | 2 | 2 | 2 | 2 | 2 |  |  | 191.06 | 191.06 | 191.06 | 191.06 | 191.06
6 | 4.3 | 5213417 | SICRO3 | Placa em aço nº 16 galvanizado com película retrorrefletiva tipo I + III - confecção | m² | 4.13 | 521.87 | 2155.33 |  |  | 1.18 | 1.18 | 0 | 1.18 | 0.59 |  |  | 615.81 | 615.81 | 0 | 615.81 | 307.9
6 | 4.4 | 5216111 | SICRO3 | Suporte para placa de sinalização em madeira de lei tratada 8 x 8 cm - fornecimento e implantação | un | 17 | 125.89 | 2140.13 |  |  | 4 | 4 | 2 | 4 | 3 |  |  | 503.56 | 503.56 | 251.78 | 503.56 | 377.67
428328.45

## PLE 3
|  |  | PLE - Planilha de Levantamento de Eventos | [45 empty] | Grau de Sigilo #PUBLICO
Cronograma
Nº OPERAÇÃO |  | Nº SICONV |  |  | GIGOV | [7 empty] | GESTOR | [8 empty] | PROGRAMA | [10 empty] | AÇÃO / MODALIDADE | [12 empty] | DATA ASSINATURA
1086709-38 |  | 943192 |  |  | JOÃO PESSOA | [7 empty] | Ministério do Desenvolvimento | [8 empty] | Desenvolvimento Regional, Territorial e Urbano
PROPONENTE / TOMADOR | [12 empty] | MUNICÍPIO / UF | [8 empty] | LOCALIDADE / ENDEREÇO | [10 empty] | OBJETO
Prefeitura Municipal de Duas Estradas - PB | [12 empty] | Duas Estradas - PB | [8 empty] | Diversas ruas do Município | [10 empty] | Pavimentação de Ruas
Nº CTEF |  | EMPRESA EXECUTORA | [10 empty] | CNPJ | [8 empty] | OBJETO DO CTEF | [23 empty] | INÍCIO DA OBRA
Pavimentação de Ruas
|  |  |  | Rua Aprígio Felix da Costa | Trecho 2 - Rua Terezinha Pessoa | Trecho da Rua Comunicador Edmilson Nogueira da Silva | Trecho da Rua Plácido P. dos Santos | Trecho da Rua Sebastião Cícero de Paula
Nº do Evento | Título dos Eventos |  |  | 1 | 2 | 3 | 4 | 5 | 6 | 7 | 8 | 9 | 10 | 11 | 12 | 13 | 14 | 15 | 16 | 17 | 18 | 19 | 20 | 21 | 22 | 23 | 24 | 25 | 26 | 27 | 28 | 29 | 30 | 31 | 32 | 33 | 34 | 35 | 36 | 37 | 38 | 39 | 40 | 41 | 42 | 43 | 44 | 45 | 46 | 47 | 48 | 49 | 50
Informe abaixo o NÚMERO DO PERÍODO em que os eventos serão concluídos (medição por eventos)
1 | Administração Local |  |  | Rua Aprígio Felix da Costa 1: A administração local será proporcional a execução dos demais eventos, independente de frentes de obra.
2 | Serviços Preliminares |  |  | Rua Aprígio Felix da Costa 1: 1; Trecho 2 - Rua Terezinha Pessoa 2: 1; Trecho da Rua Comunicador Edmilson Nogueira da Silva 3: 2; Trecho da Rua Plácido P. dos Santos 4: 1; Trecho da Rua Sebastião Cícero de Paula 5: 3
3 | Terraplanagem |  |  | Rua Aprígio Felix da Costa 1: 1; Trecho 2 - Rua Terezinha Pessoa 2: 1; Trecho da Rua Comunicador Edmilson Nogueira da Silva 3: 2; Trecho da Rua Plácido P. dos Santos 4: 1; Trecho da Rua Sebastião Cícero de Paula 5: 3
4 | Pavimentação E Meio-Fio (Exceto Passeio) |  |  | Rua Aprígio Felix da Costa 1: 1; Trecho 2 - Rua Terezinha Pessoa 2: 1; Trecho da Rua Comunicador Edmilson Nogueira da Silva 3: 2; Trecho da Rua Plácido P. dos Santos 4: 1; Trecho da Rua Sebastião Cícero de Paula 5: 3
5 | Passeio, acessibilidade e limpeza de rua |  |  | Rua Aprígio Felix da Costa 1: 1; Trecho 2 - Rua Terezinha Pessoa 2: 1; Trecho da Rua Comunicador Edmilson Nogueira da Silva 3: 2; Trecho da Rua Plácido P. dos Santos 4: 1; Trecho da Rua Sebastião Cícero de Paula 5: 3
6 | Caiação E Sinalização Viária |  |  | Rua Aprígio Felix da Costa 1: 1; Trecho 2 - Rua Terezinha Pessoa 2: 1; Trecho da Rua Comunicador Edmilson Nogueira da Silva 3: 2; Trecho da Rua Plácido P. dos Santos 4: 1; Trecho da Rua Sebastião Cícero de Paula 5: 3
Cronograma |  |  |  | Trecho da Rua Comunicador Edmilson Nogueira da Silva 3: Mês 01; Trecho da Rua Sebastião Cícero de Paula 7: Mês 02; Trecho da Rua Sebastião Cícero de Paula 11: Mês 03; Trecho da Rua Sebastião Cícero de Paula 15: Mês 04; Trecho da Rua Sebastião Cícero de Paula 19: Mês 05; Trecho da Rua Sebastião Cícero de Paula 23: Mês 06; Trecho da Rua Sebastião Cícero de Paula 27: Mês 07; Trecho da Rua Sebastião Cícero de Paula 31: Mês 08; Trecho da Rua Sebastião Cícero de Paula 35: Mês 09; Trecho da Rua Sebastião Cícero de Paula 39: Mês 10; Trecho da Rua Sebastião Cícero de Paula 43: Mês 11; Trecho da Rua Sebastião Cícero de Paula 47: Mês 12
Parcela |  |  |  | Rua Aprígio Felix da Costa 1: %; Trecho da Rua Comunicador Edmilson Nogueira da Silva 3: 27.91%; Trecho da Rua Sebastião Cícero de Paula 7: 32.1%; Trecho da Rua Sebastião Cícero de Paula 11: 39.99%
|  |  |  | R$ |  | 119559.24 |  |  |  | 137476.86 |  |  |  | 171292.35
Acumulado |  |  |  | Rua Aprígio Felix da Costa 1: %; Trecho da Rua Comunicador Edmilson Nogueira da Silva 3: 27.91%; Trecho da Rua Sebastião Cícero de Paula 7: 60.01%; Trecho da Rua Sebastião Cícero de Paula 11: 100%
|  |  |  | R$ |  | 119559.24 |  |  |  | 257036.1 |  |  |  | 428328.45

## PLE 4
|  |  | PLE - Planilha de Levantamento de Eventos | [45 empty] | Grau de Sigilo #PUBLICO
Planilha de Levantamento de Eventos
Nº OPERAÇÃO |  | Nº SICONV |  |  | GIGOV | [7 empty] | GESTOR | [8 empty] | PROGRAMA | [10 empty] | AÇÃO / MODALIDADE | [12 empty] | DATA ASSINATURA
1086709-38 |  | 943192 |  |  | JOÃO PESSOA | [7 empty] | Ministério do Desenvolvimento | [8 empty] | Desenvolvimento Regional, Territorial e Urbano
PROPONENTE / TOMADOR | [12 empty] | MUNICÍPIO / UF | [8 empty] | LOCALIDADE / ENDEREÇO | [10 empty] | OBJETO
Prefeitura Municipal de Duas Estradas - PB | [12 empty] | Duas Estradas - PB | [8 empty] | Diversas ruas do Município | [10 empty] | Pavimentação de Ruas
Nº CTEF |  | EMPRESA EXECUTORA | [10 empty] | CNPJ | [8 empty] | OBJETO DO CTEF | [23 empty] | INÍCIO DA OBRA
Pavimentação de Ruas
[25 empty] | % Realizado Acum.: | 0% | [6 empty] | Período: | DIGITE A DATA DA MEDIÇÃO | [13 empty] | Medição: | 0
|  |  |  | Rua Aprígio Felix da Costa | Trecho 2 - Rua Terezinha Pessoa | Trecho da Rua Comunicador Edmilson Nogueira da Silva | Trecho da Rua Plácido P. dos Santos | Trecho da Rua Sebastião Cícero de Paula
Nº do Evento | Título dos Eventos |  |  | 1 | 2 | 3 | 4 | 5 | 6 | 7 | 8 | 9 | 10 | 11 | 12 | 13 | 14 | 15 | 16 | 17 | 18 | 19 | 20 | 21 | 22 | 23 | 24 | 25 | 26 | 27 | 28 | 29 | 30 | 31 | 32 | 33 | 34 | 35 | 36 | 37 | 38 | 39 | 40 | 41 | 42 | 43 | 44 | 45 | 46 | 47 | 48 | 49 | 50
Informe abaixo o NÚMERO DA MEDIÇÃO em que os eventos foram concluídos (medição por eventos)
1 | Administração Local |  |  | Rua Aprígio Felix da Costa 1: A administração local será proporcional a execução dos demais eventos, independente de frentes de obra.
2 | SERVIÇOS PRELIMINARES |  |  | Rua Aprígio Felix da Costa 1: 1; Trecho 2 - Rua Terezinha Pessoa 2: 1; Trecho da Rua Comunicador Edmilson Nogueira da Silva 3: 2; Trecho da Rua Plácido P. dos Santos 4: 1; Trecho da Rua Sebastião Cícero de Paula 5: 3
3 | MOVIMENTO DE TERRA |  |  | Rua Aprígio Felix da Costa 1: 1; Trecho 2 - Rua Terezinha Pessoa 2: 1; Trecho da Rua Comunicador Edmilson Nogueira da Silva 3: 2; Trecho da Rua Plácido P. dos Santos 4: 1; Trecho da Rua Sebastião Cícero de Paula 5: 3
4 | PAVIMENTAÇÃO |  |  | Rua Aprígio Felix da Costa 1: 1; Trecho 2 - Rua Terezinha Pessoa 2: 1; Trecho da Rua Comunicador Edmilson Nogueira da Silva 3: 2; Trecho da Rua Plácido P. dos Santos 4: 1; Trecho da Rua Sebastião Cícero de Paula 5: 3
5 | RAMPAS DE ACESSIBILIDADE |  |  | Rua Aprígio Felix da Costa 1: 1; Trecho 2 - Rua Terezinha Pessoa 2: 1; Trecho da Rua Comunicador Edmilson Nogueira da Silva 3: 2; Trecho da Rua Plácido P. dos Santos 4: 1; Trecho da Rua Sebastião Cícero de Paula 5: 3
6 | DIVERSOS |  |  | Rua Aprígio Felix da Costa 1: 1; Trecho 2 - Rua Terezinha Pessoa 2: 1; Trecho da Rua Comunicador Edmilson Nogueira da Silva 3: 2; Trecho da Rua Plácido P. dos Santos 4: 1; Trecho da Rua Sebastião Cícero de Paula 5: 3
Datas das medições
Medições |  |  |  | Trecho da Rua Comunicador Edmilson Nogueira da Silva 3: Medição 01; Trecho da Rua Sebastião Cícero de Paula 7: Medição 02; Trecho da Rua Sebastião Cícero de Paula 11: Medição 03; Trecho da Rua Sebastião Cícero de Paula 15: Medição 04; Trecho da Rua Sebastião Cícero de Paula 19: Medição 05; Trecho da Rua Sebastião Cícero de Paula 23: Medição 06; Trecho da Rua Sebastião Cícero de Paula 27: Medição 07; Trecho da Rua Sebastião Cícero de Paula 31: Medição 08; Trecho da Rua Sebastião Cícero de Paula 35: Medição 09; Trecho da Rua Sebastião Cícero de Paula 39: Medição 10; Trecho da Rua Sebastião Cícero de Paula 43: Medição 11; Trecho da Rua Sebastião Cícero de Paula 47: Medição 12
Período |  |  |  | Rua Aprígio Felix da Costa 1: %; Trecho da Rua Comunicador Edmilson Nogueira da Silva 3: 27.91%; Trecho da Rua Sebastião Cícero de Paula 7: 32.1%; Trecho da Rua Sebastião Cícero de Paula 11: 39.99%
|  |  |  | R$ |  | 119559.24 |  |  |  | 137476.86 |  |  |  | 171292.35
Acumulado |  |  |  | Rua Aprígio Felix da Costa 1: %; Trecho da Rua Comunicador Edmilson Nogueira da Silva 3: 27.91%; Trecho da Rua Sebastião Cícero de Paula 7: 60.01%; Trecho da Rua Sebastião Cícero de Paula 11: 100%
|  |  |  | R$ |  | 119559.24 |  |  |  | 257036.1 |  |  |  | 428328.45